## Projeto
Chave | Valor | Idioma
OntologiaPrefixo | bim: | pt
OntologiaTema | Objetos_de_Sistema_Elétrica | pt
RaizClass | BIM | pt
RaizProp | BIMProp | pt
RaizData | BIMData | pt
URI | https://github.com/JLMenegotto/RepoOnto# | pt
Autor | Prof. José Luis Menegotto DEG/POLI/UFRJ | pt
Organização | Escola Politécnica da UFRJ | pt
NormaNúmero | - | pt
Edição | - | pt
ISBN | - | pt
NormaEscopo | - | pt
NormaReferência1 | - | pt
NormaReferência2 | - | pt
NormaReferência3 | - | pt
Observações | Objetos de Sistemas de Elétrica | pt
DataHora | 2026-09-06 12:58 | pt
Advertência1 | Algumas traduções podem precisar de revisão - Traducción al español incorporada | pt
Prédio | - | pt
Cidade | - | pt
Explicação | Formalizar elementos do projeto BIM. Objetos específicos de Sistemas de Elétrica | pt
Explicación | Formalizar elementos de proyecto BIM. Objetos específicos de Sistemas de Eléctrica | es
Explanation | Formalize elements of the BIM project. Specific Electrical Systems Objects | en

## Classes
0 | 00Raiz | 00Super Class 2 | 00Super Class 3 | 00Super Class 4 | 00Super Class 5 | EquivalentTo: Raiz Condições necessárias | EquivalentTo: Classe2 Condições necessárias | EquivalentTo: Classe3 Condições necessárias | EquivalentTo: Classe4 Condições necessárias | EquivalentTo: Classe5 Condições necessárias | Anotações de ajuda Classe 1 | Anotações de ajuda Classe 2 | Anotações de ajuda Classe 3 | Anotações de ajuda Classe 5 | 000 Tradução Classe 5 | 000 Traducción Classe 5 | 000 Translate Classe 5 | Interop | Natureza | Especie | Tema | Disciplina | Key | Categoria Rvt | Parâmetro Rvt | Classe IFC | Atributo IFC | ABNT | KML
2 | Conceitos | De.Materialidade | Material.Construtivo | Argamassas | Argamassa.Baritada | null | null | null | null | null | De.Materialidade | Material.Construtivo | Argamassas | Argamassa Baritada | Material construtivo usado para proteger da emissão de radiação em salas radiológicas de ambientes hospitalares (salas de radioterapia, radiologia, medicina nuclear de centros de saúde). | Material de construcción utilizado para proteger contra la emisión de radiación en salas radiológicas en entornos hospitalarios (radioterapia, radiología, salas de medicina nuclear de centros de salud). | Construction material used to protect from radiation emission in radiological rooms in hospital environments (radiotherapy, radiology, nuclear medicine rooms of health centers). | null | De Materialidade | Material Construtivo | Argamassas | Motricidade | Key-ELET-2 | [ OST_Materials : OST_Parts : OST_WallsSubstrate : OST_FloorsSubstrate : OST_WallsInsulation : OST_FloorsInsulation ] | null | [ IfcCoveringINSULATION ] | null | [ 3E.16.02 ] | null
3 | Conceitos | De.Materialidade | Material.Construtivo | Argamassas | Argamassa.Colante | null | null | null | null | null | De.Materialidade | Material.Construtivo | Argamassas | Argamassa Colante | Material construtivo usado para colar peças cerámicas ou porcelanatos em paredes ou pisos. | Material de construcción utilizado para pegar azulejos cerámicos o de porcelana a paredes o suelos. | Construction material used to glue ceramic or porcelain tiles to walls or floors. | null | De Materialidade | Material Construtivo | Argamassas | Motricidade | Key-ELET-3 | [ OST_Materials : OST_Parts : OST_WallsSubstrate : OST_FloorsSubstrate : OST_WallsInsulation : OST_FloorsInsulation ] | null | [ IfcCoveringMEMBRANE ] | null | [ 3E.16.02 ] | null
4 | Conceitos | De.Materialidade | Material.Construtivo | Argamassas | Argamassa.Isolante | null | null | null | null | null | De.Materialidade | Material.Construtivo | Argamassas | Argamassa Isolante | Material construtivo usado para as camadas com isolamento polimérico. | Material de construcción utilizado para las capas con aislamiento polimérico. | Construction material used for the layers with polymeric insulation. | null | De Materialidade | Material Construtivo | Argamassas | Instalações | Key-ELET-4 | [ OST_Materials : OST_Parts : OST_WallsSubstrate : OST_FloorsSubstrate : OST_WallsInsulation : OST_FloorsInsulation ] | null | [ IfcCoveringINSULATION ] | null | [ 3E.16.02 ] | null
5 | Conceitos | De.Materialidade | Material.Construtivo | Argamassas | Argamassa.Lastro | null | null | null | null | null | De.Materialidade | Material.Construtivo | Argamassas | Argamassa Lastro | Material construtivo usado para a formação de contrapisos ou camadas de lastro em pisos ou nas vias de tránsito e tráfego. | Material de construcción utilizado para la formación de subsuelos o capas de lastre en suelos o en tráfico y rutas de tráfico. | Construction material used for the formation of subfloors or ballast layers on floors or on traffic and traffic routes. | null | De Materialidade | Material Construtivo | Argamassas | Instalações | Key-ELET-5 | [ OST_Materials : OST_Parts : OST_WallsSubstrate : OST_FloorsSubstrate : OST_WallsInsulation : OST_FloorsInsulation ] | null | [ IfcCoveringMEMBRANE ] | null | [ 3E.14.02 ] | null
6 | Conceitos | De.Materialidade | Material.Construtivo | Argamassas | Argamassa.Regular | null | null | null | null | null | De.Materialidade | Material.Construtivo | Argamassas | Argamassa Regular | Material construtivo usado para regularizar e acabar as alvenarias. Incluem os chapiscos, emboços e rebocos. | Material de construcción utilizado para regularizar y acabar la mampostería. Incluyen fundiciones en bruto, yesos y yesos. | Construction material used to regularize and finish the masonry. They include roughcasts, plasters and plasters. | null | De Materialidade | Material Construtivo | Argamassas | Instalações | Key-ELET-6 | [ OST_Materials : OST_Parts : OST_WallsSubstrate : OST_FloorsSubstrate : OST_WallsInsulation : OST_FloorsInsulation ] | null | [ IfcCoveringINSULATION ] | null | [ 3E.16.02 ] | null
7 | Conceitos | De.Materialidade | Material.Construtivo | Caixas.Metálicas | Caixa.Metálica.de.Elétrica | null | null | null | null | null | De Materialidade | Material Construtivo | Caixas Metálicas | Caixa Metálica de Elétrica | Material construtivo usado para terminais metálicos ou caixas metálicas de distribuição de elétrica. | Material de construcción utilizado para terminales metálicos o cajas metálicas de distribución eléctrica. | Construction material used for metal terminals or metal electrical distribution boxes. | null | De Materialidade | Material Construtivo | Caixas Metálicas | Instalações | Key-ELET-7 | [ OST_Materials : OST_WireMaterials ] | null | [ IfcMaterial ] | null | [ 0M.20.20 ] | null
8 | Conceitos | De.Materialidade | Material.Construtivo | Caixas.Metálicas | Caixa.Metálica.de.Telecom | null | null | null | null | null | De Materialidade | Material Construtivo | Caixas Metálicas | Caixa Metálica de Telecom | Material construtivo usado para terminais metálicos ou caixas metálicas de distribuição de redes de dados e telecomunicações. | Material de construcción utilizado para terminales metálicos o cajas metálicas para la distribución de redes de datos y telecomunicaciones. | Construction material used for metal terminals or metal boxes for distribution of data and telecommunications networks. | null | De Materialidade | Material Construtivo | Caixas Metálicas | Instalações | Key-ELET-8 | [ OST_Materials : OST_WireMaterials ] | null | [ IfcMaterial ] | null | [ 0M.20.20 ] | null
9 | Conceitos | De.Materialidade | Material.Construtivo | Caixas.Plásticas | Caixa.PVC.de.Elétrica | null | null | null | null | null | De Materialidade | Material Construtivo | Caixas Plásticas | Caixa PVC de Elétrica | Material construtivo usado para terminais plásticos ou caixas de plásticos de distribuição de elétrica. | Material de construcción utilizado para terminales de plástico o cajas de distribución eléctrica de plástico. | Construction material used for plastic terminals or plastic electrical distribution boxes. | null | De Materialidade | Material Construtivo | Caixas Plásticas | Instalações | Key-ELET-9 | [ OST_Materials : OST_WireMaterials ] | null | [ IfcMaterial ] | null | [ 0M.20.20 ] | null
10 | Conceitos | De.Materialidade | Material.Construtivo | Caixas.Plásticas | Caixa.PVC.de.Telecom | null | null | null | null | null | De Materialidade | Material Construtivo | Caixas Plásticas | Caixa PVC de Telecom | Material construtivo usado para terminais plásticos ou caixas de plásticos de distribuição de redes de dados e telecomunicações. | Material de construcción utilizado para terminales o cajas de plástico para la distribución de redes de datos y telecomunicaciones. | Construction material used for plastic terminals or plastic boxes for distribution of data and telecommunications networks. | null | De Materialidade | Material Construtivo | Caixas Plásticas | Instalações | Key-ELET-10 | [ OST_Materials : OST_WireMaterials ] | null | [ IfcMaterial ] | null | [ 0M.20.20 ] | null
11 | Conceitos | De.Materialidade | Material.Construtivo | Calhas.Metálicas | Calha.de.Elétrica | null | null | null | null | null | De Materialidade | Material Construtivo | Calhas Metálicas | Calha de Elétrica | Material construtivo usado para conduzir a fiação dentro de calhas de calhas de elétrica. | Material de construcción utilizado para conducir el cableado dentro de canalones eléctricos. | Construction material used to conduct wiring inside electrical gutters. | null | De Materialidade | Material Construtivo | Calhas Metálicas | Instalações | Key-ELET-11 | [ OST_Materials : OST_WireMaterials ] | null | [ IfcMaterial ] | null | [ 0M.20.20 ] | null
12 | Conceitos | De.Materialidade | Material.Construtivo | Calhas.Metálicas | Calha.de.Telecom | null | null | null | null | null | De Materialidade | Material Construtivo | Calhas Metálicas | Calha de Telecom | Material construtivo usado para conduzir a fiação dentro de calhas de rede de dados e telecomunicações. | Material de construcción utilizado para realizar cableado dentro de las vías de la red de datos y telecomunicaciones. | Construction material used to conduct wiring within data and telecommunications network rails. | null | De Materialidade | Material Construtivo | Calhas Metálicas | Instalações | Key-ELET-12 | [ OST_Materials : OST_WireMaterials ] | null | [ IfcMaterial ] | null | [ 0M.20.20 ] | null
13 | Conceitos | De.Materialidade | Material.Construtivo | Calhas.Metálicas | Calha.Leito.de.Elétrica | null | null | null | null | null | De Materialidade | Material Construtivo | Calhas Metálicas | Calha Leito de Elétrica | Material construtivo usado para conduzir a fiação de elétrica. | Material de construcción utilizado para conducir el cableado eléctrico. | Construction material used to conduct electrical wiring. | null | De Materialidade | Material Construtivo | Calhas Metálicas | Instalações | Key-ELET-13 | [ OST_Materials : OST_WireMaterials ] | null | [ IfcMaterial ] | null | [ 0M.20.20 ] | null
14 | Conceitos | De.Materialidade | Material.Construtivo | Calhas.Metálicas | Calha.Leito.de.Telecom | null | null | null | null | null | De Materialidade | Material Construtivo | Calhas Metálicas | Calha Leito de Telecom | Material construtivo usado para conduzir a fiação das redes de dados e telecomunicações. | Material de construcción utilizado para realizar el cableado de redes de datos y telecomunicaciones. | Construction material used to conduct the wiring of data and telecommunications networks. | null | De Materialidade | Material Construtivo | Calhas Metálicas | Instalações | Key-ELET-14 | [ OST_Materials : OST_WireMaterials ] | null | [ IfcMaterial ] | null | [ 0M.20.20 ] | null
15 | Conceitos | De.Materialidade | Material.Construtivo | Calhas.Plásticas | Canaleta.de.Elétrica | null | null | null | null | null | De Materialidade | Material Construtivo | Calhas Plásticas | Canaleta de Elétrica | Material construtivo usado para conduzir canaletas de elétrica. | Material de construcción utilizado para accionar canales eléctricos. | Construction material used to drive electric channels. | null | De Materialidade | Material Construtivo | Calhas Plásticas | Instalações | Key-ELET-15 | [ OST_Materials : OST_WireMaterials ] | null | [ IfcMaterial ] | null | [ 0M.20.20 ] | null
16 | Conceitos | De.Materialidade | Material.Construtivo | Calhas.Plásticas | Canaleta.de.Telecom | null | null | null | null | null | De Materialidade | Material Construtivo | Calhas Plásticas | Canaleta de Telecom | Material construtivo usado para conduzir canaletas de rede de dados e telecomunicações. | Material de construcción utilizado para realizar canales de datos y redes de telecomunicaciones. | Construction material used to conduct data and telecommunications network channels. | null | De Materialidade | Material Construtivo | Calhas Plásticas | Instalações | Key-ELET-16 | [ OST_Materials : OST_WireMaterials ] | null | [ IfcMaterial ] | null | [ 0M.20.20 ] | null
17 | Conceitos | De.Materialidade | Material.Construtivo | Conduítes.Flex | Conduíte.Flexível.de.Elétrica | null | null | null | null | null | De Materialidade | Material Construtivo | Conduítes Flex | Conduíte Flexível de Elétrica | Material construtivo usado para conduzir a fiação elétrica em eletrodutos flexíveis. | Material de construcción utilizado para conducir el cableado eléctrico en conductos flexibles. | Construction material used to conduct electrical wiring in flexible conduits. | null | De Materialidade | Material Construtivo | Conduítes Flex | Instalações | Key-ELET-17 | [ OST_Materials : OST_WireMaterials ] | null | [ IfcMaterial ] | null | [ 0M.20.20 ] | null
18 | Conceitos | De.Materialidade | Material.Construtivo | Conduítes.Flex | Conduíte.Flexível.de.Telecom | null | null | null | null | null | De Materialidade | Material Construtivo | Conduítes Flex | Conduíte Flexível de Telecom | Material construtivo usado para conduzir a fiação da rede de dados e telecomunicações em condutos flexíveis. | Material de construcción utilizado para conducir el cableado de la red de datos y telecomunicaciones en conductos flexibles. | Construction material used to conduct the wiring of the data and telecommunications network in flexible conduits. | null | De Materialidade | Material Construtivo | Conduítes Flex | Instalações | Key-ELET-18 | [ OST_Materials : OST_WireMaterials ] | null | [ IfcMaterial ] | null | [ 0M.20.20 ] | null
19 | Conceitos | De.Materialidade | Material.Construtivo | Conduítes.Rígidos | Conduíte.Rígido.de.Elétrica | null | null | null | null | null | De Materialidade | Material Construtivo | Conduítes Rígidos | Conduíte Rígido de Elétrica | Material construtivo usado para conduzir a fiação elétrica em eletrodutos rígidos. | Material de construcción utilizado para conducir el cableado eléctrico en conductos rígidos. | Construction material used to conduct electrical wiring in rigid conduits. | null | De Materialidade | Material Construtivo | Conduítes Rígidos | Instalações | Key-ELET-19 | [ OST_Materials : OST_WireMaterials ] | null | [ IfcMaterial ] | null | [ 0M.20.20 ] | null
20 | Conceitos | De.Materialidade | Material.Construtivo | Conduítes.Rígidos | Conduíte.Rígido.de.Telecom | null | null | null | null | null | De Materialidade | Material Construtivo | Conduítes Rígidos | Conduíte Rígido de Telecom | Material construtivo usado para conduzir a fiação de rede de dados e telecomunicações em condutos rígidos. | Material de construcción utilizado para realizar el cableado de redes de datos y telecomunicaciones en conductos rígidos. | Construction material used to conduct data and telecommunications network wiring in rigid conduits. | null | De Materialidade | Material Construtivo | Conduítes Rígidos | Instalações | Key-ELET-20 | [ OST_Materials : OST_WireMaterials ] | null | [ IfcMaterial ] | null | [ 0M.20.20 ] | null
21 | Conceitos | De.Materialidade | Material.Construtivo | Fiações.Metálicas | Fiação.de.Elétrica | null | null | null | null | null | De Materialidade | Material Construtivo | Fiações Metálicas | Fiação de Elétrica | Material construtivo usado para a fiação nos cabos de elétrica. | Material de construcción utilizado para cablear cables eléctricos. | Construction material used for wiring in electrical cables. | null | De Materialidade | Material Construtivo | Fiações Metálicas | Instalações | Key-ELET-21 | [ OST_Materials : OST_WireMaterials ] | null | [ IfcMaterial ] | null | [ 0M.20.20 ] | null
22 | Conceitos | De.Materialidade | Material.Construtivo | Fiações.Metálicas | Fiação.de.Telecom | null | null | null | null | null | De Materialidade | Material Construtivo | Fiações Metálicas | Fiação de Telecom | Material construtivo usado para a fiação nos cabos de rede de dados e telecomunicações. | Material de construcción utilizado para cablear cables de redes de datos y telecomunicaciones. | Construction material used for wiring in data network and telecommunications cables. | null | De Materialidade | Material Construtivo | Fiações Metálicas | Instalações | Key-ELET-22 | [ OST_Materials : OST_WireMaterials ] | null | [ IfcMaterial ] | null | [ 0M.20.20 ] | null
23 | Conceitos | De.Materialidade | Material.Construtivo | Ligas.Estruturais | Aço.Estrutural | null | null | null | null | null | De.Materialidade | Material Construtivo | Ligas Estruturais | Aço Estrutural | Material construtivo usado para a estrutura são ligas de aços estruturais. | Material de construcción utilizado para la estructura. Son aleaciones de aceros estructurales. | Construction material used for the structure are structural steel alloys. | null | De Materialidade | Material Construtivo | Ligas Estruturais | Instalações | Key-ELET-23 | [ OST_Materials : OST_Rebar : OST_AreaRein : OST_StructuralFoundation : OST_StructuralColumns : OST_StructuralFraming : OST_StructuralTendons : OST_StructuralStiffener : OST_StructuralTruss : OST_StructConnectionAnchors : OST_StructConnectionBolts : OST_StructConnectionPlates : OST_StructConnectionShearStuds : OST_HorizontalBracing : OST_VerticalBracing : OST_KickerBracing ] | null | [ IfcMaterial : IfcReinforcingBar : IfcStructuralSurfaceMember : IfcFooting : IfcColumn : IfcBeam : IfcMember : IfcElementAssembly : IfcMechanicalFastener ] | null | null | null
24 | Conceitos | De.Materialidade | Material.Construtivo | Ligas.Estruturais | Alumínio.Estrutural | null | null | null | null | null | De.Materialidade | Material Construtivo | Ligas Estruturais | Alumínio Estrutural | Material construtivo usado para a estrutura são ligas de alumínios estruturais. | Material de construcción utilizado para la estructura. Son aleaciones de aluminios estructurales. | Construction material used for the structure are structural aluminum alloys. | null | De Materialidade | Material Construtivo | Ligas Estruturais | Instalações | Key-ELET-24 | [ OST_Materials : OST_Rebar : OST_AreaRein : OST_StructuralFoundation : OST_StructuralColumns : OST_StructuralFraming : OST_StructuralTendons : OST_StructuralStiffener : OST_StructuralTruss : OST_StructConnectionAnchors : OST_StructConnectionBolts : OST_StructConnectionPlates : OST_StructConnectionShearStuds : OST_HorizontalBracing : OST_VerticalBracing : OST_KickerBracing ] | null | [ IfcMaterial : IfcReinforcingBar : IfcStructuralSurfaceMember : IfcFooting : IfcColumn : IfcBeam : IfcMember : IfcElementAssembly : IfcMechanicalFastener ] | null | null | null
25 | Conceitos | De.Materialidade | Material.Construtivo | Materiais.Adesivos | Cola.Espuma | null | null | null | null | null | De.Materialidade | Material.Construtivo | Materiais Adesivos | Cola Espuma | Material construtivo usado para aderir espumas. | Material de construcción utilizado para adherir espumas. | Construction material used to adhere foams. | null | De Materialidade | Material Construtivo | Materiais Adesivos | Instalações | Key-ELET-25 | [ OST_Materials : OST_Parts : OST_FloorsSubstrate : OST_WallsSubstrate : OST_CeilingsSubstrate ] | null | [ IfcFastener ] | null | [ 3E.16.02 ] | null
26 | Conceitos | De.Materialidade | Material.Construtivo | Materiais.Adesivos | Cola.Louça | null | null | null | null | null | De.Materialidade | Material.Construtivo | Materiais Adesivos | Cola Louça | Material construtivo usado para aderir louças. | Material de construcción utilizado para adherir la vajilla. | Construction material used to adhere crockery. | null | De Materialidade | Material Construtivo | Materiais Adesivos | Instalações | Key-ELET-26 | [ OST_Materials : OST_Parts : OST_FloorsSubstrate : OST_WallsSubstrate : OST_CeilingsSubstrate ] | null | [ IfcFastener ] | null | [ 3E.16.02 ] | null
27 | Conceitos | De.Materialidade | Material.Construtivo | Materiais.Adesivos | Cola.Madeira | null | null | null | null | null | De.Materialidade | Material.Construtivo | Materiais Adesivos | Cola Madeira | Material construtivo usado para aderir madeiras. | Material de construcción utilizado para adherir madera. | Construction material used to adhere wood. | null | De Materialidade | Material Construtivo | Materiais Adesivos | Instalações | Key-ELET-27 | [ OST_Materials : OST_Parts : OST_FloorsSubstrate : OST_WallsSubstrate : OST_CeilingsSubstrate ] | null | [ IfcFastener ] | null | [ 3E.16.02 ] | null
28 | Conceitos | De.Materialidade | Material.Construtivo | Materiais.Adesivos | Cola.Metal | null | null | null | null | null | De.Materialidade | Material.Construtivo | Materiais Adesivos | Cola Metal | Material construtivo usado para aderir metais. | Material de construcción utilizado para adherir metales. | Construction material used to adhere metals. | null | De Materialidade | Material Construtivo | Materiais Adesivos | Instalações | Key-ELET-28 | [ OST_Materials : OST_Parts : OST_FloorsSubstrate : OST_WallsSubstrate : OST_CeilingsSubstrate ] | null | [ IfcFastener ] | null | [ 3E.16.02 ] | null
29 | Conceitos | De.Materialidade | Material.Construtivo | Materiais.Adesivos | Cola.Textil | null | null | null | null | null | De.Materialidade | Material.Construtivo | Materiais Adesivos | Cola Textil | Material construtivo usado para aderir texteis. | Material de construcción utilizado para unir textiles. | Construction material used to bond textiles. | null | De Materialidade | Material Construtivo | Materiais Adesivos | Instalações | Key-ELET-29 | [ OST_Materials : OST_Parts : OST_FloorsSubstrate : OST_WallsSubstrate : OST_CeilingsSubstrate ] | null | [ IfcFastener ] | null | [ 3E.16.02 ] | null
30 | Conceitos | De.Materialidade | Material.Construtivo | Materiais.Espumados | Espuma.Expandida | null | null | null | null | null | De Materialidade | Material Construtivo | Materiais Espumados | Espuma Expandida | Material construtivo usado para tampar as frestas ou cobrir em tubulações pré-isoladas e impedir a troca de calor. | Material de construcción utilizado para tapar huecos o cubrir tuberías preaisladas y evitar el intercambio de calor. | Construction material used to plug gaps or cover in pre-insulated pipes and prevent heat exchange. | null | De Materialidade | Material Construtivo | Materiais Espumados | Instalações | Key-ELET-30 | [ OST_Materials : OST_PipeMaterials : OST_DuctInsulations : OST_DuctLinings : OST_FabricationDuctwork ] | null | [ IfcMaterial ] | null | [ 0M.20.60.07.09 ] | null
31 | Conceitos | De.Materialidade | Material.Construtivo | Materiais.Espumados | Espuma.MPU | null | null | null | null | null | De Materialidade | Material Construtivo | Materiais Espumados | Espuma MPU | Material construtivo usado para fazer placas rígidas pré-fabricadas e montadas para formar os dutos de AVAC. Substituem o duto metálico tradicional, agregando isolamento térmico no próprio painel e reduzindo o peso estrutural. | Material de construcción utilizado para fabricar placas rígidas prefabricadas y ensambladas para formar conductos HVAC. Sustituyen al conducto metálico tradicional, añadiendo aislamiento térmico al propio panel y reduciendo el peso estructural. | Construction material used to make prefabricated and assembled rigid plates to form HVAC ducts. They replace the traditional metal duct, adding thermal insulation to the panel itself and reducing structural weight. | null | De Materialidade | Material Construtivo | Materiais Espumados | Instalações | Key-ELET-31 | [ OST_Materials : OST_PipeMaterials : OST_DuctInsulations : OST_DuctLinings : OST_FabricationDuctwork ] | null | [ IfcMaterial ] | null | [ 0M.20.60.07.09 ] | null
32 | Conceitos | De.Materialidade | Material.Construtivo | Materiais.Espumados | Espuma.PIR | null | null | null | null | null | De Materialidade | Material Construtivo | Materiais Espumados | Espuma PIR | Material construtivo usado para fazer placas rígidas por poliisocianurato revestidas por lâminas de alumínio em ambas as faces. Para fechamentos como paredes e coberturas. | Material de construcción utilizado para fabricar placas rígidas de poliisocianurato recubiertas con láminas de aluminio en ambos lados. Para recintos como paredes y tejados. | Construction material used to make rigid polyisocyanurate plates coated with aluminum sheets on both sides. For enclosures such as walls and roofs. | null | De Materialidade | Material Construtivo | Materiais Espumados | Instalações | Key-ELET-32 | [ OST_Materials : OST_PipeMaterials : OST_DuctInsulations : OST_DuctLinings : OST_FabricationDuctwork ] | null | [ IfcMaterial ] | null | [ 0M.20.60.07.09 ] | null
33 | Conceitos | De.Materialidade | Material.Construtivo | Materiais.Espumados | Espuma.PUR | null | null | null | null | null | De Materialidade | Material Construtivo | Materiais Espumados | Espuma PUR | Material construtivo usado para fazer placas rígidas por poliuretano revestidas por lâminas de alumínio em ambas as faces. Para fechamentos como paredes e coberturas. | Material de construcción utilizado para fabricar placas rígidas de poliuretano recubiertas con láminas de aluminio en ambos lados. Para cierres como paredes y tejados. | Construction material used to make rigid polyurethane plates coated with aluminum sheets on both sides. For closures such as walls and roofs. | null | De Materialidade | Material Construtivo | Materiais Espumados | Instalações | Key-ELET-33 | [ OST_Materials : OST_PipeMaterials : OST_DuctInsulations : OST_DuctLinings : OST_FabricationDuctwork ] | null | [ IfcMaterial ] | null | [ 0M.20.60.07.09 ] | null
34 | Conceitos | De.Materialidade | Material.Construtivo | Materiais.Isolantes | Lã.de.Rocha | null | null | null | null | null | De Materialidade | Material Construtivo | Materiais Isolantes | Lã de Rocha | Material construtivo usado para fazer mantas rígidas ou flexíveis aplicadas ao redor de dutos metálicos ou tubulações de grande porte para isolamento térmico e acústico, resistência ao fogo. | Material de construcción utilizado para fabricar mantas rígidas o flexibles que se aplican alrededor de conductos metálicos o tuberías grandes para aislamiento térmico y acústico, resistencia al fuego. | Construction material used to make rigid or flexible blankets applied around metal ducts or large pipes for thermal and acoustic insulation, fire resistance. | null | De Materialidade | Material Construtivo | Materiais Isolantes | Instalações | Key-ELET-34 | [ OST_Materials : OST_PipeMaterials : OST_DuctInsulations : OST_DuctLinings : OST_FabricationDuctwork ] | null | [ IfcMaterial ] | null | [ 0M.20.60.07.09 ] | null
35 | Conceitos | De.Materialidade | Material.Construtivo | Materiais.Isolantes | Lã.de.Vidro | null | null | null | null | null | De Materialidade | Material Construtivo | Materiais Isolantes | Lã de Vidro | Material construtivo usado para cobrir serpentinas de alumínio com lã de vidro e filme plástico externo. Utilizadas nas conexões finais entre os dutos rígidos e os difusores de ar. | Material de construcción utilizado para cubrir bobinas de aluminio con lana de vidrio y película plástica externa. Utilizado en las conexiones finales entre conductos rígidos y difusores de aire. | Construction material used to cover aluminum coils with glass wool and external plastic film. Used in the final connections between rigid ducts and air diffusers. | null | De Materialidade | Material Construtivo | Materiais Isolantes | Instalações | Key-ELET-35 | [ OST_Materials : OST_PipeMaterials : OST_DuctInsulations : OST_DuctLinings : OST_FabricationDuctwork ] | null | [ IfcMaterial ] | null | [ 0M.20.60.07.09 ] | null
36 | Conceitos | De.Materialidade | Material.Construtivo | Materiais.Isolantes | Borracha.Antivibratória | null | null | null | null | null | De Materialidade | Material Construtivo | Materiais Isolantes | Borracha Antivibratória | Material construtivo usado para absorver vibrações dos compressores e ventiladores. Colocado em cantoneiras, tirantes e suportes de fixação impedindo a transmissão de ruído para a estrutura do edifício. | Material de construcción utilizado para absorber las vibraciones de compresores y ventiladores. Se colocan en ángulos, barras de dirección y soportes de fijación para evitar la transmisión de ruido a la estructura del edificio. | Construction material used to absorb vibrations from compressors and fans. Placed on angles, tie rods and fixing brackets preventing the transmission of noise to the building structure. | null | De Materialidade | Material Construtivo | Materiais Isolantes | Instalações | Key-ELET-36 | [ OST_Materials : OST_PipeMaterials : OST_DuctInsulations : OST_DuctLinings : OST_FabricationDuctwork ] | null | [ IfcMaterial ] | null | [ 0M.20.60.07.09 ] | null
37 | Conceitos | De.Materialidade | Material.Construtivo | Materiais.Isolantes | Borracha.Elastomérica | null | null | null | null | null | De Materialidade | Material Construtivo | Materiais Isolantes | Borracha Elastomérica | Material construtivo usado para isolar tubulações de refrigerante e água gelada. Material de estrutura celular fechada flexível. Evita a condensação superficial e a perda de eficiência. | Material de construcción utilizado para aislar tuberías de refrigerante y agua fría. Material flexible de estructura de celda cerrada. Evita la condensación superficial y la pérdida de eficiencia. | Construction material used to insulate refrigerant and chilled water pipes. Flexible closed cell structure material. Avoids surface condensation and loss of efficiency. | null | De Materialidade | Material Construtivo | Materiais Isolantes | Instalações | Key-ELET-37 | [ OST_Materials : OST_PipeMaterials : OST_DuctInsulations : OST_DuctLinings : OST_FabricationDuctwork ] | null | [ IfcMaterial ] | null | [ 0M.20.60.07.09 ] | null
38 | Conceitos | De.Materialidade | Material.Construtivo | Materiais.Selantes | Vedante.Mastique | null | null | null | null | null | De Materialidade | Material Construtivo | Materiais Selantes | Vedante Mastique | Material construtivo usado para selar e ser flexível, resistente a temperatura e umidade. Aplicados em junção de dutos e passagens de tubulações para evitar vazamentos de ar. | Material de construcción utilizado para sellar y ser flexible, resistente a la temperatura y la humedad. Se aplica en la unión de conductos y conductos de tubería para evitar fugas de aire. | Construction material used to seal and be flexible, resistant to temperature and humidity. Applied at the junction of ducts and pipe passages to prevent air leaks. | null | De Materialidade | Material Construtivo | Materiais Selantes | Instalações | Key-ELET-38 | [ OST_Materials : OST_PipeMaterials : OST_DuctInsulations : OST_DuctLinings : OST_FabricationDuctwork ] | null | [ IfcMaterial ] | null | [ 0M.20.60.07.09 ] | null
39 | Conceitos | De.Materialidade | Material.Construtivo | Materiais.Selantes | Vedante.Plástico.ABS | null | null | null | null | null | De Materialidade | Material Construtivo | Materiais Selantes | Vedante Plástico ABS | Material construtivo usado para fabricar grelhas, difusores e tomadas de ar externo pela durabilidade e facilidade de acabamento. | Material de construcción utilizado para fabricar rejillas, difusores y tomas de aire externas debido a su durabilidad y facilidad de acabado. | Construction material used to manufacture grilles, diffusers and external air intakes due to its durability and ease of finishing. | null | De Materialidade | Material Construtivo | Materiais Selantes | Instalações | Key-ELET-39 | [ OST_Materials : OST_PipeMaterials : OST_DuctInsulations : OST_DuctLinings : OST_FabricationDuctwork ] | null | [ IfcMaterial ] | null | [ 0M.20.60.07.09 ] | null
40 | Conceitos | De.Materialidade | Material.Construtivo | Materiais.Selantes | Vedante.de.Silicone | null | null | null | null | null | De Materialidade | Material Construtivo | Materiais Selantes | Vedante de Silicone | Material construtivo usado para selar e ser flexível, resistente a temperatura e umidade. Aplicados em junção de dutos e passagens de tubulações para evitar vazamentos de ar. | Material de construcción utilizado para sellar y ser flexible, resistente a la temperatura y la humedad. Se aplica en la unión de conductos y conductos de tubería para evitar fugas de aire. | Construction material used to seal and be flexible, resistant to temperature and humidity. Applied at the junction of ducts and pipe passages to prevent air leaks. | null | De Materialidade | Material Construtivo | Materiais Selantes | Instalações | Key-ELET-40 | [ OST_Materials : OST_PipeMaterials : OST_DuctInsulations : OST_DuctLinings : OST_FabricationDuctwork ] | null | [ IfcMaterial ] | null | [ 0M.20.60.07.09 ] | null
41 | Conceitos | De.Materialidade | Material.Construtivo | Materiais.em.Peças.Metálicas | Alumínio.Anodizado | null | null | null | null | null | De Materialidade | Material Construtivo | Materiais em Peças Metálicas | Alumínio Anodizado | Material construtivo usado para fazer grelhas, difusores e tomadas de ar externo pela durabilidade e facilidade de acabamento. | Material de construcción utilizado para fabricar rejillas, difusores y tomas de aire exteriores para mayor durabilidad y facilidad de acabado. | Construction material used to make grilles, diffusers and external air intakes for durability and ease of finishing. | null | De Materialidade | Material Construtivo | Materiais em Peças Metálicas | Instalações | Key-ELET-41 | [ OST_Materials : OST_PipeMaterials : OST_DuctInsulations : OST_DuctLinings : OST_FabricationDuctwork ] | null | [ IfcMaterial ] | null | [ 0M.20.60.07.09 ] | null
42 | Conceitos | De.Materialidade | Material.Construtivo | Quadros.Metálicos | Quadro.Metálico.Elétrica | null | null | null | null | null | De Materialidade | Material Construtivo | Quadros Metálicos | Quadro Metálico Elétrica | Material construtivo usado para quadros de passagem ou distribuição metálicos para elétrica. | Material de construcción utilizado para pasadizos metálicos a eléctricos o tableros de distribución. | Construction material used for metallic to electrical passage or distribution boards. | null | De Materialidade | Material Construtivo | Quadros Metálicos | Instalações | Key-ELET-42 | [ OST_Materials : OST_WireMaterials ] | null | [ IfcMaterial ] | null | [ 0M.20.20 ] | null
43 | Conceitos | De.Materialidade | Material.Construtivo | Quadros.Metálicos | Quadro.Metálico.Telecom | null | null | null | null | null | De Materialidade | Material Construtivo | Quadros Metálicos | Quadro Metálico Telecom | Material construtivo usado para quadros de passagem ou distribuição metálicos para rede de dados e telecomunicações. | Material de construcción utilizado para pasos metálicos o paneles de distribución para redes de datos y telecomunicaciones. | Construction material used for metal passage or distribution boards for data and telecommunications network. | null | De Materialidade | Material Construtivo | Quadros Metálicos | Instalações | Key-ELET-43 | [ OST_Materials : OST_WireMaterials ] | null | [ IfcMaterial ] | null | [ 0M.20.20 ] | null
44 | Conceitos | De.Materialidade | Material.Construtivo | Quadros.Plásticos | Quadro.PVC.Elétrica | null | null | null | null | null | De Materialidade | Material Construtivo | Quadros Plásticos | Quadro PVC Elétrica | Material construtivo usado para quadros de passagem ou distribuição em PVC para elétrica. | Material de construcción utilizado para pasajes de PVC o paneles de distribución para electricidad. | Construction material used for PVC passage or distribution boards for electrical. | null | De Materialidade | Material Construtivo | Quadros Plásticos | Instalações | Key-ELET-44 | [ OST_Materials : OST_WireMaterials ] | null | [ IfcMaterial ] | null | [ 0M.20.20 ] | null
45 | Conceitos | De.Materialidade | Material.Construtivo | Quadros.Plásticos | Quadro.PVC.Telecom | null | null | null | null | null | De Materialidade | Material Construtivo | Quadros Plásticos | Quadro PVC Telecom | Material construtivo usado para quadros de passagem ou distribuição em PVC para rede de dados e telecomunicações. | Material de construcción utilizado para pasaportes de PVC o placas de distribución para redes de datos y telecomunicaciones. | Construction material used for PVC passage or distribution boards for data and telecommunications network. | null | De Materialidade | Material Construtivo | Quadros Plásticos | Instalações | Key-ELET-45 | [ OST_Materials : OST_WireMaterials ] | null | [ IfcMaterial ] | null | [ 0M.20.20 ] | null
46 | Conceitos | De.Materialidade | Material.Construtivo | Tubos.Compostos | Tubo.de.Multicamada | null | null | null | null | null | De Materialidade | Material Construtivo | Tubos Compostos | Tubo de Multicamada | Material construtivo usado para conduzir água. Tubos compostos por uma camada interna de plástico (PEX), uma camada intermediária de alumínio contínuo (Al) e uma camada externa de plástico protetor. Tubo flexível conectado por crimpagem. | Material de construcción utilizado para conducir agua. Tubos compuestos por una capa interior de plástico (PEX), una capa intermedia de aluminio continuo (Al) y una capa exterior de plástico protector. Tubo flexible conectado mediante crimping. | Construction material used to conduct water. Tubes composed of an inner layer of plastic (PEX), an intermediate layer of continuous aluminium (Al) and an outer layer of protective plastic. Flexible tube connected by crimping. | null | De Materialidade | Material Construtivo | Tubos Compostos | Instalações | Key-ELET-46 | [ OST_Materials : OST_PipeMaterials : OST_DuctInsulations : OST_DuctLinings : OST_FabricationDuctwork ] | null | [ IfcMaterial ] | null | [ 0M.20.60.07.09 ] | null
47 | Conceitos | De.Materialidade | Material.Construtivo | Tubos.Metálicos | Tubo.de.Aço.Carbono | null | null | null | null | null | De Materialidade | Material Construtivo | Tubos Metálicos | Tubo de Aço Carbono | Material construtivo usado para conduzir água gelada e água de condensação em diâmetros maiores, devido ao baixo custo em larga escala e alta resistência mecânica em sistemas de AVAC centralizados e chillers. | Material de construcción utilizado para conducir agua fría y agua de condensación en diámetros mayores, debido al bajo coste a gran escala y la alta resistencia mecánica en sistemas centralizados de climatización y enfriadores. | Construction material used to conduct chilled water and condensation water in larger diameters, due to the low large-scale cost and high mechanical strength in centralized HVAC systems and chillers. | null | De Materialidade | Material Construtivo | Tubos Metálicos | Instalações | Key-ELET-47 | [ OST_Materials : OST_PipeMaterials : OST_DuctInsulations : OST_DuctLinings : OST_FabricationDuctwork ] | null | [ IfcMaterial ] | null | [ 0M.20.60.07.09 ] | null
48 | Conceitos | De.Materialidade | Material.Construtivo | Tubos.Metálicos | Tubo.de.Aço.Costura | null | null | null | null | null | De Materialidade | Material Construtivo | Tubos Metálicos | Tubo de Aço Costura | Material construtivo usado para canalizações de aço com costura (especificações NBR 5580 ou NBR 5590). | Material de construcción utilizado para tuberías de acero soldadas (especificaciones NBR 5580 o NBR 5590). | Construction material used for welded steel pipes (NBR 5580 or NBR 5590 specifications). | null | De Materialidade | Material Construtivo | Tubos Metálicos | Instalações | Key-ELET-48 | [ OST_Materials : OST_PipeMaterials : OST_DuctInsulations : OST_DuctLinings : OST_FabricationDuctwork ] | null | [ IfcMaterial ] | null | [ 0M.20.20.01.01 ] | null
49 | Conceitos | De.Materialidade | Material.Construtivo | Tubos.Metálicos | Tubo.de.Aço.Galvanizado | null | null | null | null | null | De Materialidade | Material Construtivo | Tubos Metálicos | Tubo de Aço Galvanizado | Material construtivo usado para fazer as chapas metálicas para fabricar dutos de distribuição de ar. O revestimento de zinco protege o aço contra ferrugem em ambientes internos padrão. | Material de construcción utilizado para fabricar las chapas metálicas para fabricar conductos de distribución de aire. El recubrimiento de zinc protege el acero del óxido en ambientes interiores estándar. | Construction material used to make the metal sheets to manufacture air distribution ducts. The zinc coating protects the steel from rust in standard indoor environments. | null | De Materialidade | Material Construtivo | Tubos Metálicos | Instalações | Key-ELET-49 | [ OST_Materials : OST_PipeMaterials : OST_DuctInsulations : OST_DuctLinings : OST_FabricationDuctwork ] | null | [ IfcMaterial ] | null | [ 0M.20.60.07.09 ] | null
50 | Conceitos | De.Materialidade | Material.Construtivo | Tubos.Metálicos | Tubo.de.Aço.Inoxidável | null | null | null | null | null | De Materialidade | Material Construtivo | Tubos Metálicos | Tubo de Aço Inoxidável | Material construtivo usado para as instalações industriais, farmacêuticas ou alimentícias que exigem extrema resistência à corrosão, além de alta higiene e longa durabilidade. | Material de construcción utilizado en instalaciones industriales, farmacéuticas o alimentarias que requieren una resistencia extrema a la corrosión, así como alta higiene y larga durabilidad. | Construction material used for industrial, pharmaceutical or food facilities that require extreme resistance to corrosion, as well as high hygiene and long durability. | null | De Materialidade | Material Construtivo | Tubos Metálicos | Instalações | Key-ELET-50 | [ OST_Materials : OST_PipeMaterials : OST_DuctInsulations : OST_DuctLinings : OST_FabricationDuctwork ] | null | [ IfcMaterial ] | null | [ 0M.20.60.07.09 ] | null
51 | Conceitos | De.Materialidade | Material.Construtivo | Tubos.Metálicos | Tubo.de.Alumínio | null | null | null | null | null | De Materialidade | Material Construtivo | Tubos Metálicos | Tubo de Alumínio | Material construtivo usado para proteger os tubos e dutos leves das condições ambientais de maior umidade ou presença de agentes corrosivos (como regiões litorâneas ou laboratórios). | Material de construcción utilizado para proteger tuberías y conductos de luz de condiciones ambientales de mayor humedad o de la presencia de agentes corrosivos (como regiones costeras o laboratorios). | Construction material used to protect light pipes and ducts from environmental conditions of greater humidity or the presence of corrosive agents (such as coastal regions or laboratories). | null | De Materialidade | Material Construtivo | Tubos Metálicos | Instalações | Key-ELET-51 | [ OST_Materials : OST_PipeMaterials : OST_DuctInsulations : OST_DuctLinings : OST_FabricationDuctwork ] | null | [ IfcMaterial ] | null | [ 0M.20.60.07.09 ] | null
52 | Conceitos | De.Materialidade | Material.Construtivo | Tubos.Metálicos | Tubo.de.Cobre | null | null | null | null | null | De Materialidade | Material Construtivo | Tubos Metálicos | Tubo de Cobre | Material construtivo usado para canalizações e redes de água quente ou gás. o cobre também é material de tubulações refrigerantes (linhas de líquido e sucção). Possui excelente condutividade térmica, alta resistência à corrosão interna e boa maleabilidade para dobras e soldagem a prata/foscoper. | Material de construcción utilizado para fontanería y redes de agua caliente o gas. El cobre también es un material para tuberías refrigerantes (líquidos y tuberías de succión). Tiene una excelente conductividad térmica, alta resistencia a la corrosión interna y buena maleabilidad para doblar y soldar con plata/fósforo. | Construction material used for plumbing and hot water or gas networks. Copper is also a material for refrigerant pipes (liquid and suction lines). It has excellent thermal conductivity, high resistance to internal corrosion and good malleability for bending and silver/phosphor welding. | null | De Materialidade | Material Construtivo | Tubos Metálicos | Instalações | Key-ELET-52 | [ OST_Materials : OST_PipeMaterials : OST_DuctInsulations : OST_DuctLinings : OST_FabricationDuctwork ] | null | [ IfcMaterial ] | null | [ 0M.20.20.05 ] | null
53 | Conceitos | De.Materialidade | Material.Construtivo | Tubos.Metálicos | Tubo.de.FoFo | null | null | null | null | null | De Materialidade | Material Construtivo | Tubos Metálicos | Tubo de FoFo | Material construtivo usado para canalizações de saneamento básico de ferro fundido. | Material de construcción utilizado para tuberías básicas de hierro fundido. | Construction material used for cast iron basic sanitation pipes. | null | De Materialidade | Material Construtivo | Tubos Metálicos | Instalações | Key-ELET-53 | [ OST_Materials : OST_PipeMaterials : OST_DuctInsulations : OST_DuctLinings : OST_FabricationDuctwork ] | null | [ IfcMaterial ] | null | [ 0M.20.20.01.07.03 ] | null
54 | Conceitos | De.Materialidade | Material.Construtivo | Tubos.Metálicos | Tubo.de.Latão | null | null | null | null | null | De Materialidade | Material Construtivo | Tubos Metálicos | Tubo de Latão | Material construtivo usado para as redes de água o latão. | Material de construcción utilizado en redes de agua: latón. | Construction material used for water networks: brass. | null | De Materialidade | Material Construtivo | Tubos Metálicos | Instalações | Key-ELET-54 | [ OST_Materials : OST_PipeMaterials : OST_DuctInsulations : OST_DuctLinings : OST_FabricationDuctwork ] | null | [ IfcMaterial ] | null | [ 0M.20.20.05.01 ] | null
55 | Conceitos | De.Materialidade | Material.Construtivo | Tubos.Plásticos | Tubo.de.PVC | null | null | null | null | null | De Materialidade | Material Construtivo | Tubos Plásticos | Tubo de PVC | Material construtivo usado para conduzir as redes de agua e esgoto doméstica. PVC (Policloreto de Vinila). | Material de construcción utilizado para conducir redes domésticas de agua y alcantarillado. PVC (cloruro de polivinilo). | Construction material used to conduct domestic water and sewage networks. PVC (Polyvinyl Chloride). | null | De Materialidade | Material Construtivo | Tubos Plásticos | Instalações | Key-ELET-55 | [ OST_Materials : OST_PipeMaterials : OST_DuctInsulations : OST_DuctLinings : OST_FabricationDuctwork ] | null | [ IfcMaterial ] | null | [ 0M.20.60.07.16 ] | null
56 | Conceitos | De.Materialidade | Material.Construtivo | Tubos.Plásticos | Tubo.de.PVCO | null | null | null | null | null | De Materialidade | Material Construtivo | Tubos Plásticos | Tubo de PVCO | Material construtivo usado para conduzir as redes de agua e esgoto doméstica. PVC Orientado (Policloreto de Vinila). Material mais resistente que PVC. | Material de construcción utilizado para conducir redes de agua y alcantarillado domésticas. PVC orientado (cloruro de polivinilo). Material más resistente que el PVC. | Construction material used to conduct domestic water and sewage networks. Oriented PVC (Polyvinyl Chloride). Material more resistant than PVC. | null | De Materialidade | Material Construtivo | Tubos Plásticos | Instalações | Key-ELET-56 | [ OST_Materials : OST_PipeMaterials : OST_DuctInsulations : OST_DuctLinings : OST_FabricationDuctwork ] | null | [ IfcMaterial ] | null | [ 0M.20.60.07.16 ] | null
57 | Conceitos | De.Materialidade | Material.Construtivo | Tubos.Termoplásticos | Tubo.de.PEAD | null | null | null | null | null | De Materialidade | Material Construtivo | Tubos Termoplásticos | Tubo de PEAD | Material construtivo usado para conduzir redes de água, gás, saneamento, irrigação. Termofusão PEAD (Polietileno de Alta Densidade) é um polímero termoplástico derivado do petróleo. | Material de construcción utilizado para conducir agua, gas, saneamiento y redes de riego. La termofusión de HDPE (polietileno de alta densidad) es un polímero termoplástico derivado del petróleo. | Construction material used to conduct water, gas, sanitation, irrigation networks. HDPE (High Density Polyethylene) thermofusion is a thermoplastic polymer derived from petroleum. | null | De Materialidade | Material Construtivo | Tubos Termoplásticos | Instalações | Key-ELET-57 | [ OST_Materials : OST_PipeMaterials : OST_DuctInsulations : OST_DuctLinings : OST_FabricationDuctwork ] | null | [ IfcMaterial ] | null | [ 0M.20.60.07.09 ] | null
58 | Conceitos | De.Materialidade | Material.Construtivo | Tubos.Termoplásticos | Tubo.de.PEX | null | null | null | null | null | De Materialidade | Material Construtivo | Tubos Termoplásticos | Tubo de PEX | Material construtivo usado para conduzir água gelada ou quente e em linhas de drenagem de condensado, pois são imunes à corrosão e evitam o incrustamento interno. | Material de construcción utilizado para conducir agua fría o caliente y en las tuberías de drenaje de condensados, ya que son inmunes a la corrosión y evitan el ensuciamiento interno. | Construction material used to conduct chilled or hot water and in condensate drainage lines, as they are immune to corrosion and prevent internal fouling. | null | De Materialidade | Material Construtivo | Tubos Termoplásticos | Instalações | Key-ELET-58 | [ OST_Materials : OST_PipeMaterials : OST_DuctInsulations : OST_DuctLinings : OST_FabricationDuctwork ] | null | [ IfcMaterial ] | null | [ 0M.20.60.07.09 ] | null
59 | Conceitos | De.Materialidade | Material.Construtivo | Tubos.Termoplásticos | Tubo.de.PPR | null | null | null | null | null | De Materialidade | Material Construtivo | Tubos Termoplásticos | Tubo de PPR | Material construtivo usado para conduzir água gelada ou quente e em linhas de drenagem de condensado, pois são imunes à corrosão e evitam o incrustamento interno. | Material de construcción utilizado para conducir agua fría o caliente y en las tuberías de drenaje de condensados, ya que son inmunes a la corrosión y evitan el ensuciamiento interno. | Construction material used to conduct chilled or hot water and in condensate drainage lines, as they are immune to corrosion and prevent internal fouling. | null | De Materialidade | Material Construtivo | Tubos Termoplásticos | Instalações | Key-ELET-59 | [ OST_Materials : OST_PipeMaterials : OST_DuctInsulations : OST_DuctLinings : OST_FabricationDuctwork ] | null | [ IfcMaterial ] | null | [ 0M.20.60.07.09 ] | null
60 | Conceitos | De.Materialidade | Material.Catalogado | Catálogos.de.Materiais | Catálogo.de.Fabricante | null | null | null | null | null | De Materialidade | Material Catalogado | Catálogos de Materiais | Catálogo de Fabricante | Catálogo de materiais e produtos construtivos usado para explicar os modelos ou produtos produzidos por um fabricante. Normalmente com dados de propriedades técnicas dos produtos. | Catálogo de construcción utilizado para explicar los modelos o productos fabricados por un fabricante. Normalmente con datos sobre las propiedades técnicas de los productos. | Catalog of material used to explain the models or products produced by a manufacturer. Usually with data on the technical properties of the products. | null | De Materialidade | Material Catalogado | Catálogos de Materiais | Instalações | Key-ELET-60 | [ OST_Materials : OST_PipeMaterials : OST_DuctInsulations : OST_DuctLinings : OST_FabricationDuctwork ] | null | [ IfcMaterial ] | null | [ 0M.20.60.07.09 ] | null
61 | Conceitos | De.Materialidade | Material.Catalogado | Catálogos.de.Materiais | Catálogo.de.Fornecedor | null | null | null | null | null | De Materialidade | Material Catalogado | Catálogos de Materiais | Catálogo de Fornecedor | Catálogo de materiais e produtos construtivos usado para explicar os modelos ou produtos vendidos por um fornecedor. Pode misturar produtos de vários fabricantes e ter finalidade ilustrativa comercial. | Catálogo de construcción utilizado para explicar los modelos o productos vendidos por un proveedor. Puede mezclar productos de varios fabricantes y tener un propósito ilustrativo comercial. | Catalog of material used to explain the models or products sold by a supplier. It can mix products from several manufacturers and have a commercial illustrative purpose. | null | De Materialidade | Material Catalogado | Catálogos de Materiais | Instalações | Key-ELET-61 | [ OST_Materials : OST_PipeMaterials : OST_DuctInsulations : OST_DuctLinings : OST_FabricationDuctwork ] | null | [ IfcMaterial ] | null | [ 0M.20.60.07.09 ] | null
62 | Conceitos | De.Materialidade | Material.Catalogado | Catálogos.de.Materiais | Catálogo.de.Construtor | null | null | null | null | null | De Materialidade | Material Catalogado | Catálogos de Materiais | Catálogo de Construtor | Catálogo de materiais e produtos construtivos criado pelo construtor para cadastrar os produtos. | Catálogo de materiales y productos constructivos creado por el constructor para cadastrar los productos usados en la obra. | Catalog of construction materials and products prepared by the contractor to record all items used in the construction work. | null | De Materialidade | Material Catalogado | Catálogos de Materiais | Instalações | Key-ELET-62 | [ OST_Materials : OST_PipeMaterials : OST_DuctInsulations : OST_DuctLinings : OST_FabricationDuctwork ] | null | [ IfcMaterial ] | null | [ 0M.20.60.07.09 ] | null
63 | Conceitos | EletroTécnicos | Sistemas.Elétricos | Sistemas.de.Iluminação | Circuito.Luz.Geral | null | null | null | null | null | EletroTécnicos | Sistemas.Elétricos | Sistemas de Iluminação | Circuito.Luz.Geral | Sistema Elétrico de Iluminação | Sistema Eléctrico de Iluminación | Electrical Lighting System | null | Eletrotécnica | Sistemas.Elétricos | Sistemas.de.Iluminação | Instalações | Key-ELET-63 | [ OST_SwitchSystem ] | null | [ IfcDistributionSystemLIGHTING ] | null | [ 3E.26 ] | null
64 | Conceitos | EletroTécnicos | Sistemas.Elétricos | Sistemas.de.Iluminação | Circuito.Luz.Emergência | null | null | null | null | null | EletroTécnicos | Sistemas.Elétricos | Sistemas de Iluminação | Circuito.Luz.Emergência | Sistema Elétrico de Iluminação | Sistema Eléctrico de Iluminación | Electrical Lighting System | null | Eletrotécnica | Sistemas.Elétricos | Sistemas.de.Iluminação | Instalações | Key-ELET-64 | [ OST_SwitchSystem ] | null | [ IfcDistributionSystemLIGHTING ] | null | [ 3E.26 ] | null
65 | Conceitos | EletroTécnicos | Sistemas.Elétricos | Sistemas.de.Força | Circuito.Elétrico.Geral | null | null | null | null | null | EletroTécnicos | Sistemas.Elétricos | Sistemas de Força | Circuito.Elétrico.Geral | Sistema Elétrico | Sistema Eléctrico | Electrical System | null | Eletrotécnica | Sistemas.Elétricos | Sistemas.de.Força | Instalações | Key-ELET-65 | [ OST_SwitchSystem ] | null | [ IfcDistributionSystemELECTRICAL ] | null | [ 3E.26 ] | null
66 | Conceitos | EletroTécnicos | Sistemas.Elétricos | Sistemas.de.Força | Circuito.Elétrico.Força | null | null | null | null | null | EletroTécnicos | Sistemas.Elétricos | Sistemas de Força | Circuito.Elétrico.Força | Sistema Elétrico de Força | Sistema Eléctrico de Fuerza | Electric Power System | null | Eletrotécnica | Sistemas.Elétricos | Sistemas.de.Força | Instalações | Key-ELET-66 | [ OST_SwitchSystem ] | null | [ IfcDistributionSystemELECTRICAL ] | null | [ 3E.26 ] | null
67 | Conceitos | EletroTécnicos | Sistemas.Elétricos | Sistemas.de.Força | Circuito.Elétrico.Solar | null | null | null | null | null | EletroTécnicos | Sistemas.Elétricos | Sistemas de Força | Circuito.Elétrico.Solar | Sistema Elétrico de Geração Solar | Sistema Eléctrico de Generación Solar | Solar Generation Electric System | null | Eletrotécnica | Sistemas.Elétricos | Sistemas.de.Força | Instalações | Key-ELET-67 | [ OST_SwitchSystem ] | null | [ IfcDistributionSystemELECTRICAL ] | null | [ 3E.26 ] | null
68 | Conceitos | EletroTécnicos | Elementos.Elétricos | Quadros.Elétricos | Quadro.de.Medidores | null | null | null | null | null | EletroTécnicos | Elementos.Elétricos | Quadros Elétricos | Quadro.de.Medidores | Localizaçção dos medidores de energia elétrica | Local de los medidores de energía eléctrica | Location of electricity meters | null | Eletrotécnica | Elementos.Elétricos | Quadros.Elétricos | Instalações | Key-ELET-68 | [ OST_ElectricalConnector : OST_ElectricalFixtures ] | null | [ IfcElectricDistributionBoard ] | null | [ 3E.26 ] | null
69 | Conceitos | EletroTécnicos | Elementos.Elétricos | Quadros.Elétricos | Quadro.Geral.BT | null | null | null | null | null | EletroTécnicos | Elementos.Elétricos | Quadros Elétricos | Quadro.Geral.BT | QGBT - Recebe a alimentação da rede e distribui para quadros menores. | QGBT - Recibe energía de la red y la distribuye a cuadros menores | QGBT - Receives power from the grid and distributes it to smaller boards. | null | Eletrotécnica | Elementos.Elétricos | Quadros.Elétricos | Instalações | Key-ELET-69 | [ OST_ElectricalConnector : OST_ElectricalFixtures ] | null | [ IfcElectricDistributionBoard ] | null | [ 3E.26 ] | null
70 | Conceitos | EletroTécnicos | Elementos.Elétricos | Quadros.Elétricos | Quadro.de.Circuitos | null | null | null | null | null | EletroTécnicos | Elementos.Elétricos | Quadros Elétricos | Quadro.de.Circuitos | QDC - Distribui energia para circuitos finais de iluminação, tomadas, ar-condicionado | QDC - Distribuye la energía a los circuitos finales de iluminación, enchufes y aire acondicionado | QDC - Distributes power to final lighting circuits, outlets, air conditioning | null | Eletrotécnica | Elementos.Elétricos | Quadros.Elétricos | Instalações | Key-ELET-70 | [ OST_ElectricalConnector : OST_ElectricalFixtures ] | null | [ IfcElectricDistributionBoardDISTRIBUTIONBOARD ] | null | [ 3E.26 ] | null
71 | Conceitos | EletroTécnicos | Elementos.Elétricos | Quadros.Elétricos | Quadro.de.Transferência | null | null | null | null | null | EletroTécnicos | Elementos.Elétricos | Quadros Elétricos | Quadro.de.Transferência | QTA - Faz a transferência automática de comutação entre a rede urbana e o gerador predial para garantir serviços críticos | QTA - Cambia automáticamente entre la red urbana y el generador del edificio para garantizar servicios críticos | QTA - Automatically switches between the urban grid and the building generator to ensure critical services | null | Eletrotécnica | Elementos.Elétricos | Quadros.Elétricos | Instalações | Key-ELET-71 | [ OST_ElectricalConnector : OST_ElectricalFixtures ] | null | [ IfcElectricDistributionBoard ] | null | [ 3E.26 ] | null
72 | Conceitos | EletroTécnicos | Elementos.Elétricos | Quadros.Elétricos | Quadro.de.Comando | null | null | null | null | null | EletroTécnicos | Elementos.Elétricos | Quadros Elétricos | Quadro.de.Comando | QDCC - Quadro de Comando e Controle com dispositivos de automação, relés, CLPs, contatoras e temporizadores | QDCC - Cuadro de mando y control con dispositivos de automatización, relés, PLCs, contactores y temporizadores | QDCC - Command and Control Panel with automation devices, relays, PLCs, contactors and timers | null | Eletrotécnica | Elementos.Elétricos | Quadros.Elétricos | Instalações | Key-ELET-72 | [ OST_ElectricalConnector : OST_ElectricalFixtures ] | null | [ IfcElectricDistributionBoard ] | null | [ 3E.26 ] | null
73 | Conceitos | EletroTécnicos | Elementos.Elétricos | Quadros.Elétricos | Quadro.de.Força | null | null | null | null | null | EletroTécnicos | Elementos.Elétricos | Quadros Elétricos | Quadro.de.Força | QDF - Alimenta cargas de potência de motores, compressores, bombas | QDF - Alimenta cargas de potencia de motores, compresores, bombas | QDF - Powers power loads of motors, compressors, pumps | null | Eletrotécnica | Elementos.Elétricos | Quadros.Elétricos | Instalações | Key-ELET-73 | [ OST_ElectricalConnector : OST_ElectricalFixtures ] | null | [ IfcElectricDistributionBoard ] | null | [ 3E.26 ] | null
74 | Conceitos | EletroTécnicos | Elementos.Elétricos | Quadros.Elétricos | Quadro.de.Serviços | null | null | null | null | null | EletroTécnicos | Elementos.Elétricos | Quadros Elétricos | Quadro.de.Serviços | QSP - Quadro de serviços prediais como comandos de bombas, iluminação de áreas comuns, portões, etc. | QSP - Cuadro de servicios del edificio como controles de bombas, iluminación de áreas comunes, puertas, etc. | QSP - Building services such as pump controls, lighting of common areas, gates, etc. | null | Eletrotécnica | Elementos.Elétricos | Quadros.Elétricos | Instalações | Key-ELET-74 | [ OST_ElectricalConnector : OST_ElectricalFixtures ] | null | [ IfcElectricDistributionBoardMOTORCONTROLCENTRE ] | null | [ 3E.26 ] | null
75 | Conceitos | EletroTécnicos | Elementos.Elétricos | Quadros.Elétricos | Quadro.Photovoltáico | null | null | null | null | null | EletroTécnicos | Elementos.Elétricos | Quadros Elétricos | Quadro.Photovoltáico | QSOL - Quadro com elementos de sistemas photovoltáicos | QSOL - Cuadro de sistemas fotovoltaicos | QSOL - Photovoltaic system panel | null | Eletrotécnica | Elementos.Elétricos | Quadros.Elétricos | Instalações | Key-ELET-75 | [ OST_ElectricalConnector : OST_ElectricalFixtures ] | null | [ IfcElectricDistributionBoard ] | null | [ 3E.26 ] | null
76 | Conceitos | EletroTécnicos | Elementos.Elétricos | Quadros.Elétricos | Quadro.de.Iluminação | null | null | null | null | null | EletroTécnicos | Elementos.Elétricos | Quadros Elétricos | Quadro.de.Iluminação | QL - Quadro de Iluminação geral ou de emergência | QL - Cuadro de iluminación general o de emergencia | QL - General or Emergency Lighting Panel | null | Eletrotécnica | Elementos.Elétricos | Quadros.Elétricos | Instalações | Key-ELET-76 | [ OST_ElectricalConnector : OST_ElectricalFixtures ] | null | [ IfcElectricDistributionBoard ] | null | [ 3E.26 ] | null
77 | Conceitos | EletroTécnicos | Elementos.Elétricos | Caixas.Elétricas | Caixa.de.Passagem | null | null | null | null | null | EletroTécnicos | Elementos.Elétricos | Caixas Elétricas | Caixa.de.Passagem | Caixa de Passagem | Caja de pasaje | Junction Box | null | Eletrotécnica | Elementos.Elétricos | Caixas.Elétricas | Instalações | Key-ELET-77 | [ OST_ElectricalConnector : OST_ElectricalFixtures ] | null | [ IfcElectricDistributionBoard ] | null | [ 3E.26 ] | null
78 | Conceitos | EletroTécnicos | Elementos.Elétricos | Caixas.Elétricas | Caixa.de.Derivação | null | null | null | null | null | EletroTécnicos | Elementos.Elétricos | Caixas Elétricas | Caixa.de.Derivação | Caixa de Derivação | Caja de derivación | Junction Box | null | Eletrotécnica | Elementos.Elétricos | Caixas.Elétricas | Instalações | Key-ELET-78 | [ OST_ElectricalConnector : OST_ElectricalFixtures ] | null | [ IfcElectricDistributionBoard ] | null | [ 3E.26 ] | null
79 | Conceitos | EletroTécnicos | Elementos.Elétricos | Caixas.Elétricas | Caixa.de.Interruptor | null | null | null | null | null | EletroTécnicos | Elementos.Elétricos | Caixas Elétricas | Caixa.de.Interruptor | Caixa de Interruptor | Caja de interruptores | Switch Box | null | Eletrotécnica | Elementos.Elétricos | Caixas.Elétricas | Instalações | Key-ELET-79 | [ OST_ElectricalConnector : OST_ElectricalFixtures ] | null | [ IfcOutlet ] | null | [ 3E.26 ] | null
80 | Conceitos | EletroTécnicos | Elementos.Elétricos | Caixas.Elétricas | Caixa.de.Tomada | null | null | null | null | null | EletroTécnicos | Elementos.Elétricos | Caixas Elétricas | Caixa.de.Tomada | Caixa de Tomada | Caja de Tomacorriente | Socket Box | null | Eletrotécnica | Elementos.Elétricos | Caixas.Elétricas | Instalações | Key-ELET-80 | [ OST_ElectricalConnector : OST_ElectricalFixtures ] | null | [ IfcOutlet ] | null | [ 3E.26 ] | null
81 | Conceitos | EletroTécnicos | Elementos.Elétricos | Tomadas | Tomada.Elétrica | null | null | null | null | null | EletroTécnicos | Elementos.Elétricos | Tomadas | Tomada.Elétrica | Tomada é um dispositivo instalado num ponto para receber um ou mais plugues inseridos. | El enchufe es un dispositivo instalado en un punto para recibir uno o más enchufes insertados. | Socket is a device installed at a point to receive one or more inserted plugs. | null | EletroTécnicos | Elementos.Elétricos | Tomadas | Instalações | Key-ELET-81 | [ OST_ElectricalConnector : OST_ElectricalFixtures ] | null | [ IfcOutlet ] | null | [ 3E.26 ] | null
82 | Conceitos | EletroTécnicos | Elementos.Elétricos | Tomadas | Tomada.AudioVisual | null | null | null | null | null | EletroTécnicos | Elementos.Elétricos | Tomadas | Tomada.AudioVisual | Tomada ou conector usada para um áudio ou dispositivo visual. | Un conector o toma que se utiliza para un dispositivo de audio o visual. | A jack or connector used for an audio or visual device. | null | EletroTécnicos | Elementos.Elétricos | Tomadas | Instalações | Key-ELET-82 | [ OST_ElectricalConnector : OST_ElectricalFixtures ] | null | [ IfcOutletAUDIOVISUALOUTLET ] | null | [ 3E.26 ] | null
83 | Conceitos | EletroTécnicos | Elementos.Elétricos | Tomadas | Tomada.de.Telecomunicação | null | null | null | null | null | EletroTécnicos | Elementos.Elétricos | Tomadas | Tomada.de.Telecomunicação | Tomada ou conector usada para equipamentos de comunicação de conexão. | Zócalo o conector utilizado para conectar equipos de comunicación. | Socket or connector used for connecting communication equipment. | null | EletroTécnicos | Elementos.Elétricos | Tomadas | Instalações | Key-ELET-83 | [ OST_ElectricalConnector : OST_ElectricalFixtures ] | null | [ IfcOutletCOMMUNICATIONSOUTLET ] | null | [ 3E.26 ] | null
84 | Conceitos | EletroTécnicos | Elementos.Elétricos | Tomadas | Tomada.de.Dados | null | null | null | null | null | EletroTécnicos | Elementos.Elétricos | Tomadas | Tomada.de.Dados | Tomada ou conector para dados usada para conectar equipamentos de comunicações de dados. | Un conector o toma de datos que se utiliza para conectar equipos de comunicaciones de datos. | A data jack or connector used to connect data communications equipment. | null | EletroTécnicos | Elementos.Elétricos | Tomadas | Instalações | Key-ELET-84 | [ OST_ElectricalConnector : OST_ElectricalFixtures ] | null | [ IfcOutletDATAOUTLET ] | null | [ 3E.26 ] | null
85 | Conceitos | EletroTécnicos | Elementos.Elétricos | Tomadas | Tomada.de.Potência | null | null | null | null | null | EletroTécnicos | Elementos.Elétricos | Tomadas | Tomada.de.Potência | Tomada ou conector usada para dispositivos elétricos que requerem energia. | Toma de corriente o conector utilizado para dispositivos eléctricos que requieren energía. | Outlet or connector used for electrical devices that require power. | null | EletroTécnicos | Elementos.Elétricos | Tomadas | Instalações | Key-ELET-85 | [ OST_ElectricalConnector : OST_ElectricalFixtures ] | null | [ IfcOutletPOWEROUTLET ] | null | [ 3E.26 ] | null
86 | Conceitos | EletroTécnicos | Elementos.Elétricos | Tomadas | Tomada.de.Telefone | null | null | null | null | null | EletroTécnicos | Elementos.Elétricos | Tomadas | Tomada.de.Telefone | Tomada usada para conectar equipamentos de comunicações telefônicas. | Enchufe utilizado para conectar equipos de comunicaciones telefónicas. | Socket used to connect telephone communications equipment. | null | EletroTécnicos | Elementos.Elétricos | Tomadas | Instalações | Key-ELET-86 | [ OST_ElectricalConnector : OST_ElectricalFixtures ] | null | [ IfcOutletTELEPHONEOUTLET ] | null | [ 3E.26 ] | null
87 | Conceitos | EletroTécnicos | Elementos.Elétricos | Tomadas | Tomada.de.Rede | null | null | null | null | null | EletroTécnicos | Elementos.Elétricos | Tomadas | Tomada.de.Rede | Porta fornece os meios para um elemento se conectar a outros elementos. | Proporciona los medios para que un elemento se conecte con otros elementos. | Port provides the means for an element to connect to other elements. | null | EletroTécnicos | Elementos.Elétricos | Tomadas | Instalações | Key-ELET-87 | [ OST_ElectricalConnector : OST_ElectricalFixtures ] | null | [ IfcPort ] | null | [ 3E.26 ] | null
88 | Conceitos | EletroTécnicos | Elementos.Elétricos | Interruptores | Interruptor.Simples | null | null | null | null | null | EletroTécnicos | Elementos.Elétricos | Interruptores | Interruptor.Simples | Interruptor Simples de uma tecla | El enchufe es un dispositivo instalado en un punto para recibir uno o más enchufes insertados. | Socket is a device installed at a point to receive one or more inserted plugs. | null | EletroTécnicos | Elementos.Elétricos | Interruptores | Instalações | Key-ELET-88 | [ OST_ElectricalConnector : OST_ElectricalFixtures ] | null | [ IfcSwitchingDevice ] | null | [ 3E.26.16.02 ] | null
89 | Conceitos | EletroTécnicos | Elementos.Elétricos | Interruptores | Interruptor.Duplo | null | null | null | null | null | EletroTécnicos | Elementos.Elétricos | Interruptores | Interruptor.Duplo | Interruptor Duplo | Un conector o toma que se utiliza para un dispositivo de audio o visual. | A jack or connector used for an audio or visual device. | null | EletroTécnicos | Elementos.Elétricos | Interruptores | Instalações | Key-ELET-89 | [ OST_ElectricalConnector : OST_ElectricalFixtures ] | null | [ IfcSwitchingDevice ] | null | [ 3E.26.16.02 ] | null
90 | Conceitos | EletroTécnicos | Elementos.Elétricos | Interruptores | Interruptor.Tripo | null | null | null | null | null | EletroTécnicos | Elementos.Elétricos | Interruptores | Interruptor.Tripo | Interruptor Tripo | Un conector o toma que se utiliza para un dispositivo de audio o visual. | A jack or connector used for an audio or visual device. | null | EletroTécnicos | Elementos.Elétricos | Interruptores | Instalações | Key-ELET-90 | [ OST_ElectricalConnector : OST_ElectricalFixtures ] | null | [ IfcSwitchingDevice ] | null | [ 3E.26.16.02 ] | null
91 | Conceitos | EletroTécnicos | Elementos.Elétricos | Interruptores | Interruptor.Paralelo.3W | null | null | null | null | null | EletroTécnicos | Elementos.Elétricos | Interruptores | Interruptor.Paralelo.3W | Interruptor Paralelo three‑way | El enchufe es un dispositivo instalado en un punto para recibir uno o más enchufes insertados. | Socket is a device installed at a point to receive one or more inserted plugs. | null | EletroTécnicos | Elementos.Elétricos | Interruptores | Instalações | Key-ELET-91 | [ OST_ElectricalConnector : OST_ElectricalFixtures ] | null | [ IfcSwitchingDevice ] | null | [ 3E.26.16.02 ] | null
92 | Conceitos | EletroTécnicos | Elementos.Elétricos | Interruptores | Interruptor.Paralelo.4W | null | null | null | null | null | EletroTécnicos | Elementos.Elétricos | Interruptores | Interruptor.Paralelo.4W | Interruptor Paralelo four‑way | El enchufe es un dispositivo instalado en un punto para recibir uno o más enchufes insertados. | Socket is a device installed at a point to receive one or more inserted plugs. | null | EletroTécnicos | Elementos.Elétricos | Interruptores | Instalações | Key-ELET-92 | [ OST_ElectricalConnector : OST_ElectricalFixtures ] | null | [ IfcSwitchingDevice ] | null | [ 3E.26.16.02 ] | null
93 | Conceitos | EletroTécnicos | Elementos.Elétricos | Interruptores | Interruptor.Dimmer | null | null | null | null | null | EletroTécnicos | Elementos.Elétricos | Interruptores | Interruptor.Dimmer | Interruptor Dimmer | Un conector o toma que se utiliza para un dispositivo de audio o visual. | A jack or connector used for an audio or visual device. | null | EletroTécnicos | Elementos.Elétricos | Interruptores | Instalações | Key-ELET-93 | [ OST_ElectricalConnector : OST_ElectricalFixtures ] | null | [ IfcSwitchingDevice ] | null | [ 3E.26.16.02 ] | null
94 | Conceitos | EletroTécnicos | Elementos.Elétricos | Interruptores | Interruptor.Botão | null | null | null | null | null | EletroTécnicos | Elementos.Elétricos | Interruptores | Interruptor.Botão | Interruptor Botão | Un conector o toma que se utiliza para un dispositivo de audio o visual. | A jack or connector used for an audio or visual device. | null | EletroTécnicos | Elementos.Elétricos | Interruptores | Instalações | Key-ELET-94 | [ OST_ElectricalConnector : OST_ElectricalFixtures ] | null | [ IfcSwitchingDevice ] | null | [ 3E.26.16.02 ] | null
95 | Conceitos | EletroTécnicos | Elementos.Elétricos | Condutos.Segmentos | Segmento.de.Calha | null | null | null | null | null | EletroTécnicos | Elementos.Elétricos | Condutos Segmentos | Segmento.de.Calha | Segmentos de portador de cabo é um segmentos de fluxo usado especificamente para transportar e suportar cabeamento. | Los segmentos de portadores de cable son un segmento de flujo que se utiliza específicamente para transportar y soportar el cableado. | Cable carrier segments is a flow segment used specifically to carry and support cabling. | null | EletroTécnicos | Elementos.Elétricos | Condutos.Segmentos | Instalações | Key-ELET-95 | [ OST_CableTray : OST_CableTrayCenterLine : OST_CableTrayDrop : OST_CableTrayRiseDrop : OST_CableTrayRun ] | null | [ IfcCableCarrierSegment ] | null | [ 3E.26 ] | null
96 | Conceitos | EletroTécnicos | Elementos.Elétricos | Condutos.Segmentos | Segmento.de.Suporte | null | null | null | null | null | EletroTécnicos | Elementos.Elétricos | Condutos Segmentos | Segmento.de.Suporte | Suporte de cabo é um suporte de cabo horizontal fixado em apenas uma extremidade, espaçado em intervalos. | El soporte de cable es un soporte de cable horizontal fijado en un solo extremo, espaciado a intervalos. | Cable holder is a horizontal cable holder fixed at only one end, spaced at intervals. | null | EletroTécnicos | Elementos.Elétricos | Condutos.Segmentos | Instalações | Key-ELET-96 | [ OST_CableTray : OST_CableTrayCenterLine : OST_CableTrayDrop : OST_CableTrayRiseDrop : OST_CableTrayRun ] | null | [ IfcCableCarrierSegmentCABLEBRACKET ] | null | [ 3E.26 ] | null
97 | Conceitos | EletroTécnicos | Elementos.Elétricos | Condutos.Segmentos | Segmento.de.Leito.de.Cabos | null | null | null | null | null | EletroTécnicos | Elementos.Elétricos | Condutos Segmentos | Segmento.de.Leito.de.Cabos | Segmentos de portador aberto no qual os cabos são transportados numa estrutura de escada. | Segmentos de soporte abiertos en los que los cables se transportan en una estructura de escalera. | Open carrier segments in which cables are transported on a ladder structure. | null | EletroTécnicos | Elementos.Elétricos | Condutos.Segmentos | Instalações | Key-ELET-97 | [ OST_CableTray : OST_CableTrayCenterLine : OST_CableTrayDrop : OST_CableTrayRiseDrop : OST_CableTrayRun ] | null | [ IfcCableCarrierSegmentCABLELADDERSEGMENT ] | null | [ 3E.26 ] | null
98 | Conceitos | EletroTécnicos | Elementos.Elétricos | Condutos.Segmentos | Segmento.de.Bandeja.de.Cabos | null | null | null | null | null | EletroTécnicos | Elementos.Elétricos | Condutos Segmentos | Segmento.de.Bandeja.de.Cabos | Segmentos de portadora (normalmente) aberto no qual os cabos são colocados. | Segmentos portadores (generalmente) abiertos en los que se colocan los cables. | Carrier segments (usually) open in which cables are placed. | null | EletroTécnicos | Elementos.Elétricos | Condutos.Segmentos | Instalações | Key-ELET-98 | [ OST_CableTray : OST_CableTrayCenterLine : OST_CableTrayDrop : OST_CableTrayRiseDrop : OST_CableTrayRun ] | null | [ IfcCableCarrierSegmentCABLETRAYSEGMENT ] | null | [ 3E.26 ] | null
99 | Conceitos | EletroTécnicos | Elementos.Elétricos | Condutos.Segmentos | Segmento.de.EletroCalha | null | null | null | null | null | EletroTécnicos | Elementos.Elétricos | Condutos Segmentos | Segmento.de.EletroCalha | Segmentos portador fechado com um ou mais compartimentos nos quais os cabos são colocados. | Segmentos de portadora cerrados con uno o más compartimentos en los que se colocan los cables. | Closed carrier segments with one or more compartments in which the cables are placed. | null | EletroTécnicos | Elementos.Elétricos | Condutos.Segmentos | Instalações | Key-ELET-99 | [ OST_CableTray : OST_CableTrayCenterLine : OST_CableTrayDrop : OST_CableTrayRiseDrop : OST_CableTrayRun ] | null | [ IfcCableCarrierSegmentCABLETRUNKINGSEGMENT ] | null | [ 3E.26 ] | null
100 | Conceitos | EletroTécnicos | Elementos.Elétricos | Condutos.Segmentos | Segmento.de.Catenária | null | null | null | null | null | EletroTécnicos | Elementos.Elétricos | Condutos Segmentos | Segmento.de.Catenária | Fio de catenária é um fio longitudinal que suporta os fios de contato ranhurados diretamente ou individualmente. | El alambre de catenaria es un alambre longitudinal que soporta los alambres de contacto ranurados directa o individualmente. | Catenary wire is a longitudinal wire that supports the grooved contact wires directly or individually. | null | EletroTécnicos | Elementos.Elétricos | Condutos.Segmentos | Instalações | Key-ELET-100 | [ OST_CableTray : OST_CableTrayCenterLine : OST_CableTrayDrop : OST_CableTrayRiseDrop : OST_CableTrayRun ] | null | [ IfcCableCarrierSegmentCATENARYWIRE ] | null | [ 3E.26 ] | null
101 | Conceitos | EletroTécnicos | Elementos.Elétricos | Condutos.Segmentos | Segmento.de.Conduíte | null | null | null | null | null | EletroTécnicos | Elementos.Elétricos | Condutos Segmentos | Segmento.de.Conduíte | Segmentos tubular fechado através do qual os cabos são puxados. | Segmentos tubulares cerrados a través de los cuales se tiran los cables. | Enclosed tubular segments through which the cables are pulled. | null | EletroTécnicos | Elementos.Elétricos | Condutos.Segmentos | Instalações | Key-ELET-101 | [ OST_CableTray : OST_CableTrayCenterLine : OST_CableTrayDrop : OST_CableTrayRiseDrop : OST_CableTrayRun ] | null | [ IfcCableCarrierSegmentCONDUITSEGMENT ] | null | [ 3E.26 ] | null
102 | Conceitos | EletroTécnicos | Elementos.Elétricos | Condutos.Segmentos | Segmento.de.Descida | null | null | null | null | null | EletroTécnicos | Elementos.Elétricos | Condutos Segmentos | Segmento.de.Descida | Conta-gotas é um transportador de cabo usado para suspender o cabo de outro cabo. | El cuentagotas es un portador de cable que se utiliza para suspender el cable de otro cable. | Dropper is a cable carrier used to suspend the cable from another cable. | null | EletroTécnicos | Elementos.Elétricos | Condutos.Segmentos | Instalações | Key-ELET-102 | [ OST_CableTray : OST_CableTrayCenterLine : OST_CableTrayDrop : OST_CableTrayRiseDrop : OST_CableTrayRun ] | null | [ IfcCableCarrierSegmentDROPPER ] | null | [ 3E.26 ] | null
103 | Conceitos | EletroTécnicos | Elementos.Elétricos | Condutos.Conexões | Conexão.de.Condutos | null | null | null | null | null | EletroTécnicos | Elementos.Elétricos | Condutos Conexões | Conexão.de.Condutos | Conexão de suporte de cabo é conexão que é colocado na junção ou transição no sistema de suporte de cabo. | La conexión de soporte de cable es la conexión que se coloca en la unión o transición en el sistema de soporte de cable. | Cable holder connection is connection that is placed at the junction or transition in the cable support system. | null | EletroTécnicos | Elementos.Elétricos | Condutos.Conexões | Instalações | Key-ELET-103 | [ OST_CableTrayFitting : OST_CableTrayFittingCenterLine ] | null | [ IfcCableCarrierFitting ] | null | [ 3E.26 ] | null
104 | Conceitos | EletroTécnicos | Elementos.Elétricos | Condutos.Conexões | Conexão.de.Condutos.Curva | null | null | null | null | null | EletroTécnicos | Elementos.Elétricos | Condutos Conexões | Conexão.de.Condutos.Curva | Acessório que altera a rota do transportador de cabos. | Accesorio que cambia la ruta del portador de cable. | Accessory that changes the route of the cable carrier. | null | EletroTécnicos | Elementos.Elétricos | Condutos.Conexões | Instalações | Key-ELET-104 | [ OST_CableTrayFitting : OST_CableTrayFittingCenterLine ] | null | [ IfcCableCarrierFittingBEND ] | null | [ 3E.26 ] | null
105 | Conceitos | EletroTécnicos | Elementos.Elétricos | Condutos.Conexões | Conexão.de.Condutos.Conector | null | null | null | null | null | EletroTécnicos | Elementos.Elétricos | Condutos Conexões | Conexão.de.Condutos.Conector | Conector, normalmente usado para unir duas portas dentro de sistema de distribuição de fluxo. | Conector, generalmente utilizado para unir dos puertos dentro del sistema de distribución de flujo. | Connector, usually used to join two ports within flow distribution system. | null | EletroTécnicos | Elementos.Elétricos | Condutos.Conexões | Instalações | Key-ELET-105 | [ OST_CableTrayFitting : OST_CableTrayFittingCenterLine ] | null | [ IfcCableCarrierFittingCONNECTOR ] | null | [ 3E.26 ] | null
106 | Conceitos | EletroTécnicos | Elementos.Elétricos | Condutos.Conexões | Conexão.de.Condutos.Cruzeta | null | null | null | null | null | EletroTécnicos | Elementos.Elétricos | Condutos Conexões | Conexão.de.Condutos.Cruzeta | Conexão no qual dois ramais são retirados da rota principal do transportador de cabos simultaneamente. | Conexión en la que se retiran simultáneamente dos ramales de la ruta principal del transportador de cable. | Connection in which two branches are removed from the main route of the cable conveyor simultaneously. | null | EletroTécnicos | Elementos.Elétricos | Condutos.Conexões | Instalações | Key-ELET-106 | [ OST_CableTrayFitting : OST_CableTrayFittingCenterLine ] | null | [ IfcCableCarrierFittingCROSS ] | null | [ 3E.26 ] | null
107 | Conceitos | EletroTécnicos | Elementos.Elétricos | Condutos.Conexões | Conexão.de.Condutos.Junção | null | null | null | null | null | EletroTécnicos | Elementos.Elétricos | Condutos Conexões | Conexão.de.Condutos.Junção | Conexão com normalmente mais de duas portas usado para redistribuir o fluxo entre as portas. | Conexión a normalmente más de dos puertos utilizados para redistribuir el flujo entre puertos. | Connection to normally more than two ports used to redistribute flow between ports. | null | EletroTécnicos | Elementos.Elétricos | Condutos.Conexões | Instalações | Key-ELET-107 | [ OST_CableTrayFitting : OST_CableTrayFittingCenterLine ] | null | [ IfcCableCarrierFittingJUNCTION ] | null | [ 3E.26 ] | null
108 | Conceitos | EletroTécnicos | Elementos.Elétricos | Condutos.Conexões | Conexão.de.Condutos.Redução | null | null | null | null | null | EletroTécnicos | Elementos.Elétricos | Condutos Conexões | Conexão.de.Condutos.Redução | Conexão que altera o tamanho físico da rota principal do transportador de cabo. | Conexión que cambia el tamaño físico de la ruta principal del portador de cable. | Connection that changes the physical size of the cable carrier's main route. | null | EletroTécnicos | Elementos.Elétricos | Condutos.Conexões | Instalações | Key-ELET-108 | [ OST_CableTrayFitting : OST_CableTrayFittingCenterLine ] | null | [ IfcCableCarrierFittingREDUCER ] | null | [ 3E.26 ] | null
109 | Conceitos | EletroTécnicos | Elementos.Elétricos | Condutos.Conexões | Conexão.de.Condutos.Te | null | null | null | null | null | EletroTécnicos | Elementos.Elétricos | Condutos Conexões | Conexão.de.Condutos.Te | Conexão no qual um ramal é retirado da rota principal do transportador de cabo. | Conexión en la que se retira un ramal de la ruta principal del portador de cable. | Connection in which a branch is removed from the main route of the cable carrier. | null | EletroTécnicos | Elementos.Elétricos | Condutos.Conexões | Instalações | Key-ELET-109 | [ OST_CableTrayFitting : OST_CableTrayFittingCenterLine ] | null | [ IfcCableCarrierFittingTEE ] | null | [ 3E.26 ] | null
110 | Conceitos | EletroTécnicos | Elementos.Elétricos | Condutos.Conexões | Conexão.de.Condutos.Transição | null | null | null | null | null | EletroTécnicos | Elementos.Elétricos | Condutos Conexões | Conexão.de.Condutos.Transição | Conexão com normalmente duas portas com formas ou tamanhos diferentes. | Conexión normalmente con dos puertos con diferentes formas o tamaños. | Connection with normally two ports with different shapes or sizes. | null | EletroTécnicos | Elementos.Elétricos | Condutos.Conexões | Instalações | Key-ELET-110 | [ OST_CableTrayFitting : OST_CableTrayFittingCenterLine ] | null | [ IfcCableCarrierFittingTRANSITION ] | null | [ 3E.26 ] | null
111 | Conceitos | EletroTécnicos | Elementos.Elétricos | Cabeamento.Segmentos | Segmento.de.Cabo | null | null | null | null | null | EletroTécnicos | Elementos.Elétricos | Cabeamento Segmentos | Segmento.de.Cabo | Segmentos de cabo é um segmentos de fluxo usado para transportar energia elétrica, dados ou sinais. | Los segmentos de cable son segmentos de flujo que se utilizan para transportar energía eléctrica, datos o señales. | Cable segments are a flow segments used to carry electrical power, data, or signals. | null | EletroTécnicos | Elementos.Elétricos | Cabeamento.Segmentos | Instalações | Key-ELET-111 | [ OST_Cable : OST_Conduit : OST_ConduitCenterLine : OST_ConduitDrop : OST_ConduitRiseDrop : OST_ConduitRun ] | null | [ IfcCableSegment ] | null | [ 3E.26 ] | null
112 | Conceitos | EletroTécnicos | Elementos.Elétricos | Cabeamento.Segmentos | Segmento.de.Condutor | null | null | null | null | null | EletroTécnicos | Elementos.Elétricos | Cabeamento Segmentos | Segmento.de.Condutor | Único elemento linear dentro de um cabo ou um fio exposto (como para aterramento). | Un solo elemento lineal dentro de un cable o un cable expuesto (como para la conexión a tierra). | A single linear element within a cable or an exposed wire (such as for grounding). | null | EletroTécnicos | Elementos.Elétricos | Cabeamento.Segmentos | Instalações | Key-ELET-112 | [ OST_Cable : OST_Conduit : OST_ConduitCenterLine : OST_ConduitDrop : OST_ConduitRiseDrop : OST_ConduitRun ] | null | [ IfcCableSegmentCONDUCTORSEGMENT ] | null | [ 3E.26 ] | null
113 | Conceitos | EletroTécnicos | Elementos.Elétricos | Cabeamento.Segmentos | Segmento.de.Cabo.Fibra | null | null | null | null | null | EletroTécnicos | Elementos.Elétricos | Cabeamento Segmentos | Segmento.de.Cabo.Fibra | Segmentos de fibra é uma fibra óptica individual usada em sistemas de telecomunicações para transmitir dados. | Los segmentos de fibra son una fibra óptica individual utilizada en los sistemas de telecomunicaciones para transmitir datos. | Fiber segments is an individual optical fiber used in telecommunications systems to transmit data. | null | EletroTécnicos | Elementos.Elétricos | Cabeamento.Segmentos | Instalações | Key-ELET-113 | [ OST_Cable : OST_Conduit : OST_ConduitCenterLine : OST_ConduitDrop : OST_ConduitRiseDrop : OST_ConduitRun ] | null | [ IfcCableSegmentFIBERSEGMENT ] | null | [ 3E.26 ] | null
114 | Conceitos | EletroTécnicos | Elementos.Elétricos | Cabeamento.Segmentos | Segmento.de.Cabo.Óptico | null | null | null | null | null | EletroTécnicos | Elementos.Elétricos | Cabeamento Segmentos | Segmento.de.Cabo.Óptico | Segmentos de cabo óptico é um segmentos de cabo que contém um número variável de segmentos de fibra. | Los segmentos de cable óptico son un segmento de cable que contiene un número variable de segmentos de fibra. | Optical cable segments is a cable segment that contains a variable number of fiber segments. | null | EletroTécnicos | Elementos.Elétricos | Cabeamento.Segmentos | Instalações | Key-ELET-114 | [ OST_Cable : OST_Conduit : OST_ConduitCenterLine : OST_ConduitDrop : OST_ConduitRiseDrop : OST_ConduitRun ] | null | [ IfcCableSegmentosPTICALCABLESEGMENT ] | null | [ 3E.26 ] | null
115 | Conceitos | EletroTécnicos | Elementos.Elétricos | Cabeamento.Segmentos | Segmento.de.Cabo.de.Par.Trançado | null | null | null | null | null | EletroTécnicos | Elementos.Elétricos | Cabeamento Segmentos | Segmento.de.Cabo.de.Par.Trançado | Par de condutores contidos num cabo de cobre. | Par de conductores contenidos en un cable de cobre. | Pair of conductors contained in a copper cable. | null | EletroTécnicos | Elementos.Elétricos | Cabeamento.Segmentos | Instalações | Key-ELET-115 | [ OST_Cable : OST_Conduit : OST_ConduitCenterLine : OST_ConduitDrop : OST_ConduitRiseDrop : OST_ConduitRun ] | null | [ IfcCableSegmentWIREPAIRSEGMENT ] | null | [ 3E.26 ] | null
116 | Conceitos | EletroTécnicos | Elementos.Elétricos | Cabeamento.Conexões | Conexão.de.Cabo | null | null | null | null | null | EletroTécnicos | Elementos.Elétricos | Cabeamento Conexões | Conexão.de.Cabo | Acessório de cabo é uma peça colocada numa junção, transição ou terminação num sistema. | Un accesorio de cable es una pieza colocada en una unión, transición o terminación en un sistema. | A cable accessory is a part placed at a junction, transition, or termination in a system. | null | EletroTécnicos | Elementos.Elétricos | Cabeamento.Conexões | Instalações | Key-ELET-116 | [ OST_ConduitFitting : OST_ConduitFittingCenterLine ] | null | [ IfcCableFitting ] | null | [ 3E.26 ] | null
117 | Conceitos | EletroTécnicos | Elementos.Elétricos | Cabeamento.Conexões | Conexão.de.Cabo.Conetor | null | null | null | null | null | EletroTécnicos | Elementos.Elétricos | Cabeamento Conexões | Conexão.de.Cabo.Conetor | Acessório que une dois segmentoss de cabo do mesmo tipo de conector (embora potencialmente diferentes. | Accesorio que une dos segmentos de cable del mismo tipo de conector (aunque potencialmente diferentes. | Accessory that joins two cable segments of the same connector type (although potentially different. | null | EletroTécnicos | Elementos.Elétricos | Cabeamento.Conexões | Instalações | Key-ELET-117 | [ OST_ConduitFitting : OST_ConduitFittingCenterLine ] | null | [ IfcCableFittingCONNECTOR ] | null | [ 3E.26 ] | null
118 | Conceitos | EletroTécnicos | Elementos.Elétricos | Cabeamento.Conexões | Conexão.de.Cabo.Entrada | null | null | null | null | null | EletroTécnicos | Elementos.Elétricos | Cabeamento Conexões | Conexão.de.Cabo.Entrada | Conexão que inicia um segmentos de cabo num elemento não elétrico, como uma braçadeira de aterramento conectada. | Una conexión que inicia un segmento de cable en un elemento no eléctrico, como una abrazadera de tierra conectada. | A connection that initiates a cable segment on a non-electrical element, such as a connected ground clamp. | null | EletroTécnicos | Elementos.Elétricos | Cabeamento.Conexões | Instalações | Key-ELET-118 | [ OST_ConduitFitting : OST_ConduitFittingCenterLine ] | null | [ IfcCableFittingENTRY ] | null | [ 3E.26 ] | null
119 | Conceitos | EletroTécnicos | Elementos.Elétricos | Cabeamento.Conexões | Conexão.de.Cabo.Saída | null | null | null | null | null | EletroTécnicos | Elementos.Elétricos | Cabeamento Conexões | Conexão.de.Cabo.Saída | Conexão que termina um segmentos de cabo num elemento não elétrico, como uma braçadeira de aterramento conectada. | Una conexión que termina un segmento de cable en un elemento no eléctrico, como una abrazadera de tierra conectada. | A connection that terminates a cable segment in a non-electrical element, such as a connected ground clamp. | null | EletroTécnicos | Elementos.Elétricos | Cabeamento.Conexões | Instalações | Key-ELET-119 | [ OST_ConduitFitting : OST_ConduitFittingCenterLine ] | null | [ IfcCableFittingEXIT ] | null | [ 3E.26 ] | null
120 | Conceitos | EletroTécnicos | Elementos.Elétricos | Cabeamento.Conexões | Conexão.de.Cabo.Divisor | null | null | null | null | null | EletroTécnicos | Elementos.Elétricos | Cabeamento Conexões | Conexão.de.Cabo.Divisor | Fan out é uma conexão de cabo especial que fornece uma transição segura de unidades de cabo multifibra. | La salida en abanico es una conexión de cable especial que proporciona una transición segura desde unidades de cable multifibra. | Fan out is a special cable connection that provides a safe transition from multi-fiber cable units. | null | EletroTécnicos | Elementos.Elétricos | Cabeamento.Conexões | Instalações | Key-ELET-120 | [ OST_ConduitFitting : OST_ConduitFittingCenterLine ] | null | [ IfcCableFittingFANOUT ] | null | [ 3E.26 ] | null
121 | Conceitos | EletroTécnicos | Elementos.Elétricos | Cabeamento.Conexões | Conexão.de.Cabo.Junção | null | null | null | null | null | EletroTécnicos | Elementos.Elétricos | Cabeamento Conexões | Conexão.de.Cabo.Junção | Acessório que une três ou mais segmentoss de tipos de conectores arbitrários para divisão de sinal. | Accesorio que une tres o más segmentos de tipos de conectores arbitrarios para la división de señales. | Accessory that joins three or more segments of arbitrary connector types for signal splitting. | null | EletroTécnicos | Elementos.Elétricos | Cabeamento.Conexões | Instalações | Key-ELET-121 | [ OST_ConduitFitting : OST_ConduitFittingCenterLine ] | null | [ IfcCableFittingJUNCTION ] | null | [ 3E.26 ] | null
122 | Conceitos | EletroTécnicos | Elementos.Elétricos | Cabeamento.Conexões | Conexão.de.Cabo.Transição | null | null | null | null | null | EletroTécnicos | Elementos.Elétricos | Cabeamento Conexões | Conexão.de.Cabo.Transição | Acessório que une dois segmentoss de cabo de diferentes tipos de conectores. | Accesorio que une dos segmentos de cable de diferentes tipos de conectores. | Accessory that joins two cable segments of different types of connectors. | null | EletroTécnicos | Elementos.Elétricos | Cabeamento.Conexões | Instalações | Key-ELET-122 | [ OST_ConduitFitting : OST_ConduitFittingCenterLine ] | null | [ IfcCableFittingTRANSITION ] | null | [ 3E.26 ] | null
123 | Conceitos | EletroTécnicos | Elementos.Elétricos | Aparelhos.Elétricos | Aparelho.Elétrico | null | null | null | null | null | EletroTécnicos | Elementos.Elétricos | Aparelhos Elétricos | Aparelho.Elétrico | Aparelho alimentado com energia elétrica | Electrodoméstico alimentado por electricidad | Electrical Appliances | null | Eletrotécnica | Elementos.Elétricos | Aparelhos.Elétricos | Instalações | Key-ELET-123 | [ OST_ElectricalConnector : OST_ElectricalEquipment ] | null | [ IfcElectricAppliance ] | null | [ 3E.56.06 ] | null
124 | Conceitos | EletroTécnicos | Elementos.Elétricos | Aparelhos.Elétricos | Micro.Ondas | null | null | null | null | null | EletroTécnicos | Elementos.Elétricos | Aparelhos Elétricos | Micro.Ondas | Micro‑ondas | Microondas | Electrical microwave | null | Eletrotécnica | Elementos.Elétricos | Aparelhos.Elétricos | Instalações | Key-ELET-124 | [ OST_ElectricalConnector : OST_ElectricalEquipment ] | null | [ IfcElectricApplianceMICROWAVE ] | null | [ 3E.56.06 ] | null
125 | Conceitos | EletroTécnicos | Elementos.Elétricos | Aparelhos.Elétricos | Fogão.Elétrico | null | null | null | null | null | EletroTécnicos | Elementos.Elétricos | Aparelhos Elétricos | Fogão.Elétrico | Fogão elétrico | Cocina eléctrica | Electrical cooker | null | Eletrotécnica | Elementos.Elétricos | Aparelhos.Elétricos | Instalações | Key-ELET-125 | [ OST_ElectricalConnector : OST_ElectricalEquipment ] | null | [ IfcElectricApplianceELECTRICCOOKER ] | null | [ 3E.56.06 ] | null
126 | Conceitos | EletroTécnicos | Elementos.Elétricos | Aparelhos.Elétricos | Processador.Alimento | null | null | null | null | null | EletroTécnicos | Elementos.Elétricos | Aparelhos Elétricos | Processador.Alimento | Processador de alimentos / máquina de cozinha | Procesador de alimentos / Máquina de cocina | Electrical kitchen machine | null | Eletrotécnica | Elementos.Elétricos | Aparelhos.Elétricos | Instalações | Key-ELET-126 | [ OST_ElectricalConnector : OST_ElectricalEquipment ] | null | [ IfcElectricApplianceKITCHENMACHINE ] | null | [ 3E.56.06 ] | null
127 | Conceitos | EletroTécnicos | Elementos.Elétricos | Aparelhos.Elétricos | Aquecedor.de.Água | null | null | null | null | null | EletroTécnicos | Elementos.Elétricos | Aparelhos Elétricos | Aquecedor.de.Água | Aquecedor de água independente | Calentador de agua independiente | Electrical freestanding water heater | null | Eletrotécnica | Elementos.Elétricos | Aparelhos.Elétricos | Instalações | Key-ELET-127 | [ OST_ElectricalConnector : OST_ElectricalEquipment ] | null | [ IfcElectricApplianceFREESTANDINGWATERHEATER ] | null | [ 3E.56.06 ] | null
128 | Conceitos | EletroTécnicos | Elementos.Elétricos | Aparelhos.Elétricos | Aquecedor.Elétrico | null | null | null | null | null | EletroTécnicos | Elementos.Elétricos | Aparelhos Elétricos | Aquecedor.Elétrico | Aquecedor elétrico independente | Calefactor eléctrico independiente | Electrical freestanding heater | null | Eletrotécnica | Elementos.Elétricos | Aparelhos.Elétricos | Instalações | Key-ELET-128 | [ OST_ElectricalConnector : OST_ElectricalEquipment ] | null | [ IfcElectricApplianceFREESTANDINGELECTRICHEATER ] | null | [ 3E.56.06 ] | null
129 | Conceitos | EletroTécnicos | Elementos.Elétricos | Aparelhos.Elétricos | Ventilador.Elétrico | null | null | null | null | null | EletroTécnicos | Elementos.Elétricos | Aparelhos Elétricos | Ventilador.Elétrico | Ventilador independente | Aficionado independiente | Electrical freestanding fan | null | Eletrotécnica | Elementos.Elétricos | Aparelhos.Elétricos | Instalações | Key-ELET-129 | [ OST_ElectricalConnector : OST_ElectricalEquipment ] | null | [ IfcElectricApplianceFREESTANDINGFAN ] | null | [ 3E.56.06 ] | null
130 | Conceitos | EletroTécnicos | Elementos.Elétricos | Aparelhos.Elétricos | Bebedouro | null | null | null | null | null | EletroTécnicos | Elementos.Elétricos | Aparelhos Elétricos | Bebedouro | Bebedouro independente | Fuente de agua potable independiente | Electrical freestanding water cooler | null | Eletrotécnica | Elementos.Elétricos | Aparelhos.Elétricos | Instalações | Key-ELET-130 | [ OST_ElectricalConnector : OST_ElectricalEquipment ] | null | [ IfcElectricApplianceFREESTANDINGWATERCOOLER ] | null | [ 3E.56.06 ] | null
131 | Conceitos | EletroTécnicos | Elementos.Elétricos | Aparelhos.Elétricos | Geladeira | null | null | null | null | null | EletroTécnicos | Elementos.Elétricos | Aparelhos Elétricos | Geladeira | Geladeira | Freezer | Electrical refrigerator | null | Eletrotécnica | Elementos.Elétricos | Aparelhos.Elétricos | Instalações | Key-ELET-131 | [ OST_ElectricalConnector : OST_ElectricalEquipment ] | null | [ IfcElectricApplianceREFRIGERATOR ] | null | [ 3E.56.06 ] | null
132 | Conceitos | EletroTécnicos | Elementos.Elétricos | Aparelhos.Elétricos | Freezer.Laboratorial | null | null | null | null | null | EletroTécnicos | Elementos.Elétricos | Aparelhos Elétricos | Freezer.Laboratorial | Freezer especial para pesquisas biológicas usado em salas frias | Freezer especial para investigación biológica utilizado en cámaras frías | Electrical freezer | null | Eletrotécnica | Elementos.Elétricos | Aparelhos.Elétricos | Instalações | Key-ELET-132 | [ OST_ElectricalConnector : OST_ElectricalEquipment ] | null | [ IfcElectricApplianceFREEZER ] | null | [ 3E.56.06 ] | null
133 | Conceitos | EletroTécnicos | Elementos.Elétricos | Aparelhos.Elétricos | Freezer | null | null | null | null | null | EletroTécnicos | Elementos.Elétricos | Aparelhos Elétricos | Freezer | Freezer doméstico | Freezer doméstico | Electrical freezer | null | Eletrotécnica | Elementos.Elétricos | Aparelhos.Elétricos | Instalações | Key-ELET-133 | [ OST_ElectricalConnector : OST_ElectricalEquipment ] | null | [ IfcElectricApplianceFREEZER ] | null | [ 3E.56.06 ] | null
134 | Conceitos | EletroTécnicos | Elementos.Elétricos | Aparelhos.Elétricos | Geladeira.e.Freezer | null | null | null | null | null | EletroTécnicos | Elementos.Elétricos | Aparelhos Elétricos | Geladeira.e.Freezer | Geladeira com freezer | Heladera com freezer | Electrical fridge_freezer | null | Eletrotécnica | Elementos.Elétricos | Aparelhos.Elétricos | Instalações | Key-ELET-134 | [ OST_ElectricalConnector : OST_ElectricalEquipment ] | null | [ IfcElectricApplianceFRIDGE_FREEZER ] | null | [ 3E.56.06 ] | null
135 | Conceitos | EletroTécnicos | Elementos.Elétricos | Aparelhos.Elétricos | Secador.de.Mãos | null | null | null | null | null | EletroTécnicos | Elementos.Elétricos | Aparelhos Elétricos | Secador.de.Mãos | Secador de mãos | Secador de manos | Electrical handdryer | null | Eletrotécnica | Elementos.Elétricos | Aparelhos.Elétricos | Instalações | Key-ELET-135 | [ OST_ElectricalConnector : OST_ElectricalEquipment ] | null | [ IfcElectricApplianceHANDDRYER ] | null | [ 3E.56.06 ] | null
136 | Conceitos | EletroTécnicos | Elementos.Elétricos | Aparelhos.Elétricos | Fotocopiadora | null | null | null | null | null | EletroTécnicos | Elementos.Elétricos | Aparelhos Elétricos | Fotocopiadora | Fotocopiadora | Fotocopiadora | Electrical photocopier | null | Eletrotécnica | Elementos.Elétricos | Aparelhos.Elétricos | Instalações | Key-ELET-136 | [ OST_ElectricalConnector : OST_ElectricalEquipment ] | null | [ IfcElectricAppliancePHOTOCOPIER ] | null | [ 3E.56.06 ] | null
137 | Conceitos | EletroTécnicos | Elementos.Elétricos | Aparelhos.Elétricos | Máquina.Expendedora | null | null | null | null | null | EletroTécnicos | Elementos.Elétricos | Aparelhos Elétricos | Máquina.Expendedora | Máquina de venda automática | Máquina expendedora | Electrical vending machine | null | Eletrotécnica | Elementos.Elétricos | Aparelhos.Elétricos | Instalações | Key-ELET-137 | [ OST_ElectricalConnector : OST_ElectricalEquipment ] | null | [ IfcElectricApplianceVENDINGMACHINE ] | null | [ 3E.56.06 ] | null
138 | Conceitos | EletroTécnicos | Elementos.Elétricos | Aparelhos.Elétricos | Máquina.Lava.Louça | null | null | null | null | null | EletroTécnicos | Elementos.Elétricos | Aparelhos Elétricos | Máquina.Lava.Louça | Máquina de Lavar Louças | Máquina Lavavajillas | Electrical dish washer | null | Eletrotécnica | Elementos.Elétricos | Aparelhos.Elétricos | Instalações | Key-ELET-138 | [ OST_ElectricalConnector : OST_ElectricalEquipment ] | null | [ IfcElectricApplianceDISHWASHER ] | null | [ 3E.56.06 ] | null
139 | Conceitos | EletroTécnicos | Elementos.Elétricos | Aparelhos.Elétricos | Máquina.Lava.Roupa | null | null | null | null | null | EletroTécnicos | Elementos.Elétricos | Aparelhos Elétricos | Máquina.Lava.Roupa | Máquina de Lavar Roupas | Máquina Lavadora | Electrical washing machine | null | Eletrotécnica | Elementos.Elétricos | Aparelhos.Elétricos | Instalações | Key-ELET-139 | [ OST_ElectricalConnector : OST_ElectricalEquipment ] | null | [ IfcElectricApplianceWASHINGMACHINE ] | null | [ 3E.56.06 ] | null
140 | Conceitos | EletroTécnicos | Elementos.Elétricos | Aparelhos.Elétricos | Máquina.Seca.Roupa | null | null | null | null | null | EletroTécnicos | Elementos.Elétricos | Aparelhos Elétricos | Máquina.Seca.Roupa | Máquina de Secar Roupas | Máquina Secadora de ropa | Electrical tumble dryer | null | Eletrotécnica | Elementos.Elétricos | Aparelhos.Elétricos | Instalações | Key-ELET-140 | [ OST_ElectricalConnector : OST_ElectricalEquipment ] | null | [ IfcElectricApplianceTUMBLEDRYER ] | null | [ 3E.56.06 ] | null
141 | Conceitos | EletroTécnicos | Elementos.Elétricos | Força.Motriz.Elétrica | Bomba.Elétrica | null | null | null | null | null | EletroTécnicos | Elementos.Elétricos | Força Motriz Elétrica | Bomba.Elétrica | Bomba Elétrica | Bomba Eléctrica | Electrical Pump | null | Eletrotécnica | Elementos.Elétricos | Força.Motriz.Elétrica | Instalações | Key-ELET-141 | [ OST_ElectricalConnector : OST_ElectricalEquipment ] | null | [ IfcPump ] | null | [ 3E.26 ] | null
142 | Conceitos | EletroTécnicos | Elementos.Elétricos | Força.Motriz.Elétrica | Bomba.Circuladora | null | null | null | null | null | EletroTécnicos | Elementos.Elétricos | Força Motriz Elétrica | Bomba.Circuladora | Bomba Circuladora | Bomba Circuladora | Electrical Pump of Circulator | null | Eletrotécnica | Elementos.Elétricos | Força.Motriz.Elétrica | Instalações | Key-ELET-142 | [ OST_ElectricalConnector : OST_ElectricalEquipment ] | null | [ IfcPumpCIRCULATOR ] | null | [ 3E.26 ] | null
143 | Conceitos | EletroTécnicos | Elementos.Elétricos | Força.Motriz.Elétrica | Bomba.de.Sucção | null | null | null | null | null | EletroTécnicos | Elementos.Elétricos | Força Motriz Elétrica | Bomba.de.Sucção | Bomba de Sucção | Bomba de Succión | Electrical Pump of endsuction | null | Eletrotécnica | Elementos.Elétricos | Força.Motriz.Elétrica | Instalações | Key-ELET-143 | [ OST_ElectricalConnector : OST_ElectricalEquipment ] | null | [ IfcPumpENDSUCTION ] | null | [ 3E.26 ] | null
144 | Conceitos | EletroTécnicos | Elementos.Elétricos | Força.Motriz.Elétrica | Bomba.Carcaça.Bipartida | null | null | null | null | null | EletroTécnicos | Elementos.Elétricos | Força Motriz Elétrica | Bomba.Carcaça.Bipartida | Bomba de Carcaça Bipartida | Bomba de Casco Bipartida | Electrical Pump of splitcase | null | Eletrotécnica | Elementos.Elétricos | Força.Motriz.Elétrica | Instalações | Key-ELET-144 | [ OST_ElectricalConnector : OST_ElectricalEquipment ] | null | [ IfcPumpSPLITCASE ] | null | [ 3E.26 ] | null
145 | Conceitos | EletroTécnicos | Elementos.Elétricos | Força.Motriz.Elétrica | Bomba.Submersível | null | null | null | null | null | EletroTécnicos | Elementos.Elétricos | Força Motriz Elétrica | Bomba.Submersível | Bomba Submersível | Bomba Sumergible | Electrical Pump submersible | null | Eletrotécnica | Elementos.Elétricos | Força.Motriz.Elétrica | Instalações | Key-ELET-145 | [ OST_ElectricalConnector : OST_ElectricalEquipment ] | null | [ IfcPumpSUBMERSIBLEPUMP ] | null | [ 3E.26 ] | null
146 | Conceitos | EletroTécnicos | Elementos.Elétricos | Força.Motriz.Elétrica | Bomba.de.Drenagem | null | null | null | null | null | EletroTécnicos | Elementos.Elétricos | Força Motriz Elétrica | Bomba.de.Drenagem | Bomba de Drenagem | Bomba de Drenaje | Electrical Pump of sump | null | Eletrotécnica | Elementos.Elétricos | Força.Motriz.Elétrica | Instalações | Key-ELET-146 | [ OST_ElectricalConnector : OST_ElectricalEquipment ] | null | [ IfcPumpSUMPPUMP ] | null | [ 3E.26 ] | null
147 | Conceitos | EletroTécnicos | Elementos.Elétricos | Força.Motriz.Elétrica | Bomba.Vertical.Alinhada | null | null | null | null | null | EletroTécnicos | Elementos.Elétricos | Força Motriz Elétrica | Bomba.Vertical.Alinhada | Bomba Vertical Alinhada | Bomba Vertical Aliñada | Electrical Pump of vertical in line | null | Eletrotécnica | Elementos.Elétricos | Força.Motriz.Elétrica | Instalações | Key-ELET-147 | [ OST_ElectricalConnector : OST_ElectricalEquipment ] | null | [ IfcPumpVERTICALINLINE ] | null | [ 3E.26 ] | null
148 | Conceitos | EletroTécnicos | Elementos.Elétricos | Força.Motriz.Elétrica | Bomba.de.Turbina.Vertical | null | null | null | null | null | EletroTécnicos | Elementos.Elétricos | Força Motriz Elétrica | Bomba.de.Turbina.Vertical | Bomba de Turbina Vertical | Bomba de Turbina Vertical | Electrical Pump vertical turbine | null | Eletrotécnica | Elementos.Elétricos | Força.Motriz.Elétrica | Instalações | Key-ELET-148 | [ OST_ElectricalConnector : OST_ElectricalEquipment ] | null | [ IfcPumpVERTICALTURBINE ] | null | [ 3E.26 ] | null
149 | Conceitos | EletroTécnicos | Elementos.Elétricos | Força.Motriz.Elétrica | Motor.Eléctrico | null | null | null | null | null | EletroTécnicos | Elementos.Elétricos | Força Motriz Elétrica | Motor.Eléctrico | Motor elétrico é um motor que é uma máquina para converter energia elétrica em energia mecânica. | El motor eléctrico es un motor que es una máquina para convertir la energía eléctrica en energía mecánica. | Electric motor is a motor that is a machine for converting electrical energy into mechanical energy. | null | EletroTécnicos | Elementos.Elétricos | Força.Motriz.Elétrica | Instalações | Key-ELET-149 | [ OST_ElectricalConnector : OST_ElectricalEquipment ] | null | [ IfcElectricMotor ] | null | [ 3E.26 ] | null
150 | Conceitos | EletroTécnicos | Elementos.Elétricos | Força.Motriz.Elétrica | Motor.Eléctrico.DC | null | null | null | null | null | EletroTécnicos | Elementos.Elétricos | Força Motriz Elétrica | Motor.Eléctrico.DC | Motor que usa energia de corrente contínua (CC) gerada ou retificada. | Motor que utiliza energía de corriente continua (CC) generada o rectificada. | Motor that uses direct current (DC) power generated or rectified. | null | EletroTécnicos | Elementos.Elétricos | Força.Motriz.Elétrica | Instalações | Key-ELET-150 | [ OST_ElectricalConnector : OST_ElectricalEquipment ] | null | [ IfcElectricMotorDC ] | null | [ 3E.26 ] | null
151 | Conceitos | EletroTécnicos | Elementos.Elétricos | Força.Motriz.Elétrica | Motor.Eléctrico.Assíncrono | null | null | null | null | null | EletroTécnicos | Elementos.Elétricos | Força Motriz Elétrica | Motor.Eléctrico.Assíncrono | Motor de corrente alternada no qual o enrolamento primário num membro (geralmente o estator). | Motor de corriente alterna en el que el devanado primario en un miembro (generalmente el estator). | Alternating current motor in which the primary winding on a member (usually the stator). | null | EletroTécnicos | Elementos.Elétricos | Força.Motriz.Elétrica | Instalações | Key-ELET-151 | [ OST_ElectricalConnector : OST_ElectricalEquipment ] | null | [ IfcElectricMotorINDUCTION ] | null | [ 3E.26 ] | null
152 | Conceitos | EletroTécnicos | Elementos.Elétricos | Força.Motriz.Elétrica | Motor.Eléctrico.Trifásico | null | null | null | null | null | EletroTécnicos | Elementos.Elétricos | Força Motriz Elétrica | Motor.Eléctrico.Trifásico | Motor de indução bifásico ou trifásico no qual os enrolamentos, um para cada fase, são divididos uniformemente. | Motor de inducción bifásico o trifásico en el que los devanados, uno para cada fase, se dividen uniformemente. | Two-phase or three-phase induction motor in which the windings, one for each phase, are evenly divided. | null | EletroTécnicos | Elementos.Elétricos | Força.Motriz.Elétrica | Instalações | Key-ELET-152 | [ OST_ElectricalConnector : OST_ElectricalEquipment ] | null | [ IfcElectricMotorPOLYPHASE ] | null | [ 3E.26 ] | null
153 | Conceitos | EletroTécnicos | Elementos.Elétricos | Força.Motriz.Elétrica | Motor.Eléctrico.Síncrono.de.Relutância | null | null | null | null | null | EletroTécnicos | Elementos.Elétricos | Força Motriz Elétrica | Motor.Eléctrico.Síncrono.de.Relutância | Motor síncrono com um design especial de rotor que alinha diretamente o rotor com o rotor rotativo. | Motor síncrono con un diseño de rotor especial que alinea directamente el rotor con el rotor giratorio. | Synchronous motor with a special rotor design that directly aligns the rotor with the rotating rotor. | null | EletroTécnicos | Elementos.Elétricos | Força.Motriz.Elétrica | Instalações | Key-ELET-153 | [ OST_ElectricalConnector : OST_ElectricalEquipment ] | null | [ IfcElectricMotorRELUCTANCESYNCHRONOUS ] | null | [ 3E.26 ] | null
154 | Conceitos | EletroTécnicos | Elementos.Elétricos | Força.Motriz.Elétrica | Motor.Eléctrico.Síncrono | null | null | null | null | null | EletroTécnicos | Elementos.Elétricos | Força Motriz Elétrica | Motor.Eléctrico.Síncrono | Motor que opera a uma velocidade constante até a carga total. | Motor que funciona a una velocidad constante hasta plena carga. | Motor that operates at a constant speed until full load. | null | EletroTécnicos | Elementos.Elétricos | Força.Motriz.Elétrica | Instalações | Key-ELET-154 | [ OST_ElectricalConnector : OST_ElectricalEquipment ] | null | [ IfcElectricMotorSYNCHRONOUS ] | null | [ 3E.26 ] | null
155 | Conceitos | EletroTécnicos | Elementos.Elétricos | Baterias.Elétricas | Bateria | null | null | null | null | null | EletroTécnicos | Elementos.Elétricos | Baterias Elétricas | Bateria | Armazena energia na forma química para que possa ser liberada como energia elétrica. | Almacena energía en forma química para que pueda liberarse como energía eléctrica. | It stores energy in chemical form so that it can be released as electrical energy. | null | Eletrotécnica | Elementos.Elétricos | Baterias.Elétricas | Instalações | Key-ELET-155 | [ OST_ElectricalConnector : OST_ElectricalEquipment ] | null | [ IfcElectricFlowStorageDeviceBATTERY ] | null | [ 3E.26 ] | null
156 | Conceitos | EletroTécnicos | Elementos.Elétricos | Baterias.Elétricas | Capacitor | null | null | null | null | null | EletroTécnicos | Elementos.Elétricos | Baterias Elétricas | Capacitor | Armazena carga elétrica quando uma fonte de alimentação externa está presente. | Almacena carga eléctrica cuando hay una fuente de alimentación externa. | It stores electrical charge when an external power supply is present. | null | Eletrotécnica | Elementos.Elétricos | Baterias.Elétricas | Instalações | Key-ELET-156 | [ OST_ElectricalConnector : OST_ElectricalEquipment ] | null | [ IfcElectricFlowStorageDeviceCAPACITOR ] | null | [ 3E.26 ] | null
157 | Conceitos | EletroTécnicos | Elementos.Elétricos | Baterias.Elétricas | Banco.de.Capacitores | null | null | null | null | null | EletroTécnicos | Elementos.Elétricos | Baterias Elétricas | Banco.de.Capacitores | Armazena energia elétrica quando uma fonte de alimentação externa. | Almacena energía eléctrica cuando es una fuente externa de alimentación. | It stores electrical energy when an external power supply. | null | Eletrotécnica | Elementos.Elétricos | Baterias.Elétricas | Instalações | Key-ELET-157 | [ OST_ElectricalConnector : OST_ElectricalEquipment ] | null | [ IfcElectricFlowStorageDeviceCAPACITORBANK ] | null | [ 3E.26 ] | null
158 | Conceitos | EletroTécnicos | Elementos.Elétricos | Baterias.Elétricas | Compensador | null | null | null | null | null | EletroTécnicos | Elementos.Elétricos | Baterias Elétricas | Compensador | Fixar ou ajustar o parâmetro de energia elétrica, como perda de tensão ou potência. | Corrija o ajusta el parámetro de potencia eléctrica, como el voltaje o la pérdida de energía. | Fix or adjust the electrical power parameter, such as voltage or power loss. | null | Eletrotécnica | Elementos.Elétricos | Baterias.Elétricas | Instalações | Key-ELET-158 | [ OST_ElectricalConnector : OST_ElectricalEquipment ] | null | [ IfcElectricFlowStorageDeviceCOMPENSATOR ] | null | [ 3E.26 ] | null
159 | Conceitos | EletroTécnicos | Elementos.Elétricos | Baterias.Elétricas | Filtro.Harmônico | null | null | null | null | null | EletroTécnicos | Elementos.Elétricos | Baterias Elétricas | Filtro.Harmônico | Injeta constantemente correntes que correspondem precisamente aos componentes harmônicos desenhados. | Inyecta constantemente corrientes que corresponden exactamente a los componentes armónicos diseñados. | It constantly injects currents that precisely correspond to the designed harmonic components. | null | Eletrotécnica | Elementos.Elétricos | Baterias.Elétricas | Instalações | Key-ELET-159 | [ OST_ElectricalConnector : OST_ElectricalEquipment ] | null | [ IfcElectricFlowStorageDeviceHARMONICFILTER ] | null | [ 3E.26 ] | null
160 | Conceitos | EletroTécnicos | Elementos.Elétricos | Baterias.Elétricas | Indutor | null | null | null | null | null | EletroTécnicos | Elementos.Elétricos | Baterias Elétricas | Indutor | Usado em circuitos ou sistemas de potência devido à sua indutância, atuando como um componente de elétrica. | Utilizado en circuitos o sistemas eléctricos debido a su inductancia, actuando como componente eléctrico. | Used in circuits or power systems due to its inductance, acting as a component of electrical. | null | Eletrotécnica | Elementos.Elétricos | Baterias.Elétricas | Instalações | Key-ELET-160 | [ OST_ElectricalConnector : OST_ElectricalEquipment ] | null | [ IfcElectricFlowStorageDeviceINDUCTOR ] | null | [ 3E.26 ] | null
161 | Conceitos | EletroTécnicos | Elementos.Elétricos | Baterias.Elétricas | Banco.de.Indutores | null | null | null | null | null | EletroTécnicos | Elementos.Elétricos | Baterias Elétricas | Banco.de.Indutores | Armazena energia elétrica num campo magnético usando a propriedade elétrica de indutância. | Almacena energía eléctrica en un campo magnético utilizando la propiedad eléctrica de inductancia. | It stores electrical energy in a magnetic field using the electrical property of inductance. | null | Eletrotécnica | Elementos.Elétricos | Baterias.Elétricas | Instalações | Key-ELET-161 | [ OST_ElectricalConnector : OST_ElectricalEquipment ] | null | [ IfcElectricFlowStorageDeviceINDUCTORBANK ] | null | [ 3E.26 ] | null
162 | Conceitos | EletroTécnicos | Elementos.Elétricos | Baterias.Elétricas | Recarga | null | null | null | null | null | EletroTécnicos | Elementos.Elétricos | Baterias Elétricas | Recarga | Recarregador ou carregador de bateria é um dispositivo usado para colocar energia numa célula secundária ou recarregável. | Un cargador de baterías es un dispositivo utilizado para suministrar energía a una celda secundaria o recargable. | A battery charger is a device used to put power into a secondary or rechargeable cell. | null | Eletrotécnica | Elementos.Elétricos | Baterias.Elétricas | Instalações | Key-ELET-162 | [ OST_ElectricalConnector : OST_ElectricalEquipment ] | null | [ IfcElectricFlowStorageDeviceRECHARGER ] | null | [ 3E.26 ] | null
163 | Conceitos | EletroTécnicos | Elementos.Elétricos | Baterias.Elétricas | UPS | null | null | null | null | null | EletroTécnicos | Elementos.Elétricos | Baterias Elétricas | UPS | Fornece uma fonte alternativa de fonte de alimentação por tempo limitado em caso de falha. | Proporciona una fuente de alimentación alternativa por un tiempo limitado en caso de fallo. | Provides an alternative power supply for a limited time in the event of a failure. | null | Eletrotécnica | Elementos.Elétricos | Baterias.Elétricas | Instalações | Key-ELET-163 | [ OST_ElectricalConnector : OST_ElectricalEquipment ] | null | [ IfcElectricFlowStorageDeviceUPS ] | null | [ 3E.26 ] | null
164 | Conceitos | EletroTécnicos | Elementos.Elétricos | Proteção.Elétrica | Fusível | null | null | null | null | null | EletroTécnicos | Elementos.Elétricos | Proteção Elétrica | Fusível | Dispositivo que abrirá eletricamente o circuito após um período de fluxo de corrente anormal e prolongado. | Un dispositivo que abrirá eléctricamente el circuito después de un período de flujo de corriente anormal y prolongado. | A device that will electrically open the circuit after a period of abnormal and prolonged current flow. | null | EletroTécnicos | Elementos.Elétricos | Proteção.Elétrica | Instalações | Key-ELET-164 | [ OST_ElectricalConnector : OST_SecurityDevices ] | null | [ IfcProtectiveDeviceFUSEDISCONNECTOR ] | null | [ 3E.26 ] | null
165 | Conceitos | EletroTécnicos | Elementos.Elétricos | Proteção.Elétrica | Disjuntor | null | null | null | null | null | EletroTécnicos | Elementos.Elétricos | Proteção Elétrica | Disjuntor | Dispositivo de proteção interrompe um circuito elétrico quando uma corrente elétrica declarada. | El dispositivo de protección interrumpe un circuito eléctrico cuando se declara una corriente eléctrica. | An electrical protection device | null | EletroTécnicos | Elementos.Elétricos | Proteção.Elétrica | Instalações | Key-ELET-165 | [ OST_ElectricalConnector : OST_SecurityDevices ] | null | [ IfcProtectiveDevice ] | null | [ 3E.26 ] | null
166 | Conceitos | EletroTécnicos | Elementos.Elétricos | Proteção.Elétrica | Disjuntor.de.Circuito | null | null | null | null | null | EletroTécnicos | Elementos.Elétricos | Proteção Elétrica | Disjuntor.de.Circuito | Dispositivo de comutação mecânica capaz de fazer, transportar e interromper correntes sob circui normal. | Dispositivo mecánico de conmutación capaz de producir, transportar e interrumpir corrientes en circulación normal. | A mechanical switching device capable of making, transporting and interrupting currents under normal circulation. | null | EletroTécnicos | Elementos.Elétricos | Proteção.Elétrica | Instalações | Key-ELET-166 | [ OST_ElectricalConnector : OST_SecurityDevices ] | null | [ IfcProtectiveDeviceCIRCUITBREAKER ] | null | [ 3E.26 ] | null
167 | Conceitos | EletroTécnicos | Elementos.Elétricos | Proteção.Elétrica | Disjuntor.de.Fuga.Terra | null | null | null | null | null | EletroTécnicos | Elementos.Elétricos | Proteção Elétrica | Disjuntor.de.Fuga.Terra | Dispositivo que abre, fecha ou isola um circuito e tem proteção contra curto-circuito. | Un dispositivo que abre, cierra o aísla un circuito y tiene protección contra cortocircuitos. | A device that opens, closes, or isolates a circuit and has short-circuit protection. | null | EletroTécnicos | Elementos.Elétricos | Proteção.Elétrica | Instalações | Key-ELET-167 | [ OST_ElectricalConnector : OST_SecurityDevices ] | null | [ IfcProtectiveDeviceEARTHLEAKAGECIRCUITBREAKER ] | null | [ 3E.26 ] | null
168 | Conceitos | EletroTécnicos | Elementos.Elétricos | Proteção.Elétrica | Disjuntor.de.Falha.AntiArco | null | null | null | null | null | EletroTécnicos | Elementos.Elétricos | Proteção Elétrica | Disjuntor.de.Falha.AntiArco | Dispositivo anti-arco é um equipamento que impede o arco elétrico. | El dispositivo antiarco es un equipo que evita el arco eléctrico. | Anti-arc device is a piece of equipment that prevents electric arcing. | null | EletroTécnicos | Elementos.Elétricos | Proteção.Elétrica | Instalações | Key-ELET-168 | [ OST_ElectricalConnector : OST_SecurityDevices ] | null | [ IfcProtectiveDeviceANTI_ARCING_DEVICE ] | null | [ 3E.26 ] | null
169 | Conceitos | EletroTécnicos | Elementos.Elétricos | Proteção.Elétrica | Disjuntor.Diferencial.Residual | null | null | null | null | null | EletroTécnicos | Elementos.Elétricos | Proteção Elétrica | Disjuntor.Diferencial.Residual | Dispositivo que abre, fecha ou isola um circuito e tem proteção contra curto-circuito e sobrecarga. | Un dispositivo que abre, cierra o aísla un circuito y tiene protección contra cortocircuitos y sobrecargas. | A device that opens, closes, or isolates a circuit and has short-circuit and overload protection. | null | EletroTécnicos | Elementos.Elétricos | Proteção.Elétrica | Instalações | Key-ELET-169 | [ OST_ElectricalConnector : OST_SecurityDevices ] | null | [ IfcProtectiveDeviceRESIDUALCURRENTCIRCUITBREAKER ] | null | [ 3E.26 ] | null
170 | Conceitos | EletroTécnicos | Elementos.Elétricos | Proteção.Elétrica | Centelhador | null | null | null | null | null | EletroTécnicos | Elementos.Elétricos | Proteção Elétrica | Centelhador | Centelhador é um dispositivo usado para conectar um circuito à terra em caso de falha em circuitos energizados. | Un espacio de chispa es un dispositivo utilizado para conectar un circuito a tierra en caso de una falla en circuitos activos. | A spark gap is a device used to connect a circuit to earth in the event of a fault in live circuits. | null | EletroTécnicos | Elementos.Elétricos | Proteção.Elétrica | Instalações | Key-ELET-170 | [ OST_ElectricalConnector : OST_SecurityDevices ] | null | [ IfcProtectiveDeviceSPARKGAP ] | null | [ 3E.26 ] | null
171 | Conceitos | EletroTécnicos | Elementos.Elétricos | Proteção.Elétrica | Interruptor.de.Aterramento | null | null | null | null | null | EletroTécnicos | Elementos.Elétricos | Proteção Elétrica | Interruptor.de.Aterramento | Dispositivo de segurança usado para abrir ou fechar um circuito quando não há corrente. | Un dispositivo de seguridad utilizado para abrir o cerrar un circuito cuando no hay corriente. | A safety device used to open or close a circuit when there is no current. | null | EletroTécnicos | Elementos.Elétricos | Proteção.Elétrica | Instalações | Key-ELET-171 | [ OST_ElectricalConnector : OST_SecurityDevices ] | null | [ IfcProtectiveDeviceEARTHINGSWITCH ] | null | [ 3E.26 ] | null
172 | Conceitos | EletroTécnicos | Elementos.Elétricos | Proteção.Elétrica | Interruptor.Diferencial.Residual | null | null | null | null | null | EletroTécnicos | Elementos.Elétricos | Proteção Elétrica | Interruptor.Diferencial.Residual | Dispositivo que abre, fecha ou isola um circuito e não tem proteção contra curto-circuito ou sobrecarga. | Un dispositivo que abre, cierra o aísla un circuito y no tiene protección contra cortocircuitos o sobrecargas. | A device that opens, closes, or isolates a circuit and has no protection against short circuit or overload. | null | EletroTécnicos | Elementos.Elétricos | Proteção.Elétrica | Instalações | Key-ELET-172 | [ OST_ElectricalConnector : OST_SecurityDevices ] | null | [ IfcProtectiveDeviceRESIDUALCURRENTSWITCH ] | null | [ 3E.26 ] | null
173 | Conceitos | EletroTécnicos | Elementos.Elétricos | Proteção.Elétrica | Disparador.Elétrico | null | null | null | null | null | EletroTécnicos | Elementos.Elétricos | Proteção Elétrica | Disparador.Elétrico | Unidade de disparo de dispositivo de proteção interrompe um circuito elétrico numa unidade de interrupção separada. | La unidad de disparo del dispositivo de protección interrumpe un circuito eléctrico en una unidad de interrupción separada. | Protective device tripping unit interrupts an electrical circuit in a separate interrupting unit. | null | EletroTécnicos | Elementos.Elétricos | Proteção.Elétrica | Instalações | Key-ELET-173 | [ OST_ElectricalConnector : OST_SecurityDevices ] | null | [ IfcProtectiveDeviceTrippingUnit ] | null | [ 3E.26 ] | null
174 | Conceitos | EletroTécnicos | Elementos.Elétricos | Proteção.Elétrica | Disparador.Eletromagnético | null | null | null | null | null | EletroTécnicos | Elementos.Elétricos | Proteção Elétrica | Disparador.Eletromagnético | Unidade de disparo ativada por ação eletromagnética. | Unidad de disparo activada por acción electromagnética. | Trigger unit activated by electromagnetic action. | null | EletroTécnicos | Elementos.Elétricos | Proteção.Elétrica | Instalações | Key-ELET-174 | [ OST_ElectricalConnector : OST_SecurityDevices ] | null | [ IfcProtectiveDeviceTrippingUnitELECTROMAGNETIC ] | null | [ 3E.26 ] | null
175 | Conceitos | EletroTécnicos | Elementos.Elétricos | Proteção.Elétrica | Disparador.Eletrônico | null | null | null | null | null | EletroTécnicos | Elementos.Elétricos | Proteção Elétrica | Disparador.Eletrônico | Unidade de disparo ativada por ação eletrônica. | Unidad de disparo activada por acción electrónica. | Trigger unit activated by electronic action. | null | EletroTécnicos | Elementos.Elétricos | Proteção.Elétrica | Instalações | Key-ELET-175 | [ OST_ElectricalConnector : OST_SecurityDevices ] | null | [ IfcProtectiveDeviceTrippingUnitELECTRONIC ] | null | [ 3E.26 ] | null
176 | Conceitos | EletroTécnicos | Elementos.Elétricos | Proteção.Elétrica | Disparador.de.Corrente.Residual | null | null | null | null | null | EletroTécnicos | Elementos.Elétricos | Proteção Elétrica | Disparador.de.Corrente.Residual | Unidade de disparo ativada pela detecção de corrente residual. | Unidad de disparo activada por detección de corriente residual. | Trigger unit activated by residual current detection. | null | EletroTécnicos | Elementos.Elétricos | Proteção.Elétrica | Instalações | Key-ELET-176 | [ OST_ElectricalConnector : OST_SecurityDevices ] | null | [ IfcProtectiveDeviceTrippingUnitRESIDUALCURRENT ] | null | [ 3E.26 ] | null
177 | Conceitos | EletroTécnicos | Elementos.Elétricos | Proteção.Elétrica | Disparador.Térmico | null | null | null | null | null | EletroTécnicos | Elementos.Elétricos | Proteção Elétrica | Disparador.Térmico | Unidade de disparo ativada por ação térmica. | Unidad de disparo activado térmicamente. | Thermal-activated trigger unit. | null | EletroTécnicos | Elementos.Elétricos | Proteção.Elétrica | Instalações | Key-ELET-177 | [ OST_ElectricalConnector : OST_SecurityDevices ] | null | [ IfcProtectiveDeviceTrippingUnitTHERMAL ] | null | [ 3E.26 ] | null
178 | Conceitos | EletroTécnicos | Elementos.Elétricos | Proteção.Elétrica | Varistor | null | null | null | null | null | EletroTécnicos | Elementos.Elétricos | Proteção Elétrica | Varistor | Dispositivo de proteção contra surtos de alta tensão. | Dispositivo de protección contra sobretensiones de alto voltaje. | High voltage surge protection device. | null | EletroTécnicos | Elementos.Elétricos | Proteção.Elétrica | Instalações | Key-ELET-178 | [ OST_ElectricalConnector : OST_SecurityDevices ] | null | [ IfcProtectiveDeviceVARISTOR ] | null | [ 3E.26 ] | null
179 | Conceitos | EletroTécnicos | Elementos.Elétricos | Proteção.Elétrica | Limitador.de.Tensão | null | null | null | null | null | EletroTécnicos | Elementos.Elétricos | Proteção Elétrica | Limitador.de.Tensão | Limitador de voltagem é um equipamento que impede a sobrecarga de tensão. | El limitador de voltaje es un equipo que evita la sobrecarga de voltaje. | Voltage limiter is a piece of equipment that prevents voltage overload. | null | EletroTécnicos | Elementos.Elétricos | Proteção.Elétrica | Instalações | Key-ELET-179 | [ OST_ElectricalConnector : OST_SecurityDevices ] | null | [ IfcProtectiveDeviceVOLTAGELIMITER ] | null | [ 3E.26 ] | null
180 | Conceitos | EletroTécnicos | Elementos.Elétricos | Geração.Elétrica | Gerador.Elétrico | null | null | null | null | null | EletroTécnicos | Elementos.Elétricos | Geração Elétrica | Gerador.Elétrico | Gerador elétrico é um motor que é uma máquina para converter energia mecânica em elétrica. | Un generador eléctrico es un motor que es una máquina para convertir la energía mecánica en energía eléctrica. | An electric generator is an engine that is a machine for converting mechanical energy into electrical energy. | null | EletroTécnicos | Elementos.Elétricos | Geração.Elétrica | Instalações | Key-ELET-180 | [ OST_ElectricalConnector : OST_SecurityDevices ] | null | [ IfcElectricGenerator ] | null | [ 3E.26 ] | null
181 | Conceitos | EletroTécnicos | Elementos.Elétricos | Geração.Elétrica | Gerador.Elétrico.de.Cogeração | null | null | null | null | null | EletroTécnicos | Elementos.Elétricos | Geração Elétrica | Gerador.Elétrico.de.Cogeração | Fornecimento combinado de calor e energia, utilizado não só como fonte de energia elétrica, mas também como fonte de aquecimento. | Suministro combinado de calor y electricidad, utilizado no solo como fuente de energía eléctrica, sino también como fuente de calefacción. | Combined supply of heat and power, used not only as a source of electrical energy, but also as a source of heating. | null | EletroTécnicos | Elementos.Elétricos | Geração.Elétrica | Instalações | Key-ELET-181 | [ OST_ElectricalConnector : OST_SecurityDevices ] | null | [ IfcElectricGeneratorCHP ] | null | [ 3E.26 ] | null
182 | Conceitos | EletroTécnicos | Elementos.Elétricos | Geração.Elétrica | Gerador.Elétrico.de.Combustível | null | null | null | null | null | EletroTécnicos | Elementos.Elétricos | Geração Elétrica | Gerador.Elétrico.de.Combustível | Gerador elétrico com motor movido a combustível, por exemplo, uma fonte de alimentação de emergência a diesel. | Generador eléctrico con un motor de combustible, por ejemplo, una fuente de alimentación de emergencia diésel. | Electric generator with a fuel-powered engine, e.g. a diesel emergency power supply. | null | EletroTécnicos | Elementos.Elétricos | Geração.Elétrica | Instalações | Key-ELET-182 | [ OST_ElectricalConnector : OST_SecurityDevices ] | null | [ IfcElectricGeneratorENGINEGENERATOR ] | null | [ 3E.26 ] | null
183 | Conceitos | EletroTécnicos | Elementos.Elétricos | Geração.Elétrica | Gerador.Elétrico.Independente | null | null | null | null | null | EletroTécnicos | Elementos.Elétricos | Geração Elétrica | Gerador.Elétrico.Independente | Gerador elétrico que não inclui sua fonte de energia cinética, ou seja, um motor. | Un generador eléctrico que no incluye su fuente de energía cinética, es decir, un motor. | An electric generator that does not include its kinetic energy source, i.e., an engine. | null | EletroTécnicos | Elementos.Elétricos | Geração.Elétrica | Instalações | Key-ELET-183 | [ OST_ElectricalConnector : OST_SecurityDevices ] | null | [ IfcElectricGeneratorSTANDALONE ] | null | [ 3E.26 ] | null
184 | Conceitos | EletroTécnicos | Elementos.Elétricos | Geração.Solar | Dispositivo.Solar | null | null | null | null | null | EletroTécnicos | Elementos.Elétricos | Geração Solar | Dispositivo.Solar | Gerador elétrico que não inclui sua fonte de energia cinética, ou seja, um motor. | Un generador eléctrico que no incluye su fuente de energía cinética, es decir, un motor. | A solar device converts solar radiation into other energy, such as electric current or thermal energy. | null | EletroTécnicos | Elementos.Elétricos | Geração.Solar | Instalações | Key-ELET-184 | [ OST_ElectricalConnector : OST_SecurityDevices ] | null | [ IfcSolarDevice ] | null | [ 3E.26 ] | null
185 | Conceitos | EletroTécnicos | Elementos.Elétricos | Geração.Solar | Coletor.Solar | null | null | null | null | null | EletroTécnicos | Elementos.Elétricos | Geração Solar | Coletor.Solar | Gerador elétrico que não inclui sua fonte de energia cinética, ou seja, um motor. | Un generador eléctrico que no incluye su fuente de energía cinética, es decir, un motor. | A solar device that converts solar radiation into thermal energy (water heating, etc.). | null | EletroTécnicos | Elementos.Elétricos | Geração.Solar | Instalações | Key-ELET-185 | [ OST_ElectricalConnector : OST_SecurityDevices ] | null | [ IfcSolarDeviceSOLARCOLLECTOR ] | null | [ 3E.26 ] | null
186 | Conceitos | EletroTécnicos | Elementos.Elétricos | Geração.Solar | Painel.Solar | null | null | null | null | null | EletroTécnicos | Elementos.Elétricos | Geração Solar | Painel.Solar | Gerador elétrico que não inclui sua fonte de energia cinética, ou seja, um motor. | Un generador eléctrico que no incluye su fuente de energía cinética, es decir, un motor. | A solar device that converts solar radiation into electric current. | null | EletroTécnicos | Elementos.Elétricos | Geração.Solar | Instalações | Key-ELET-186 | [ OST_ElectricalConnector : OST_SecurityDevices ] | null | [ IfcSolarDeviceSOLARPANEL ] | null | [ 3E.26 ] | null
187 | Conceitos | EletroTécnicos | Elementos.Elétricos | Filtros.Elétricos | Filtro.Elétrico | null | null | null | null | null | EletroTécnicos | Elementos.Elétricos | Filtros Elétricos | Filtro.Elétrico | Dispositivo elétrico de tratamento de fluxo é usado para remover matéria indesejada de sistema elétrico ou eletrônico. | El dispositivo de tratamiento de flujo eléctrico se utiliza para eliminar la materia no deseada del sistema eléctrico o electrónico. | Electrical flow treatment device is used to remove unwanted matter from electrical or electronic system. | null | EletroTécnicos | Elementos.Elétricos | Filtros.Elétricos | Instalações | Key-ELET-187 | [ OST_ElectricalConnector : OST_SecurityDevices ] | null | [ IfcElectricFlowTreatmentDevice ] | null | [ 3E.26 ] | null
188 | Conceitos | EletroTécnicos | Elementos.Elétricos | Filtros.Elétricos | Filtro.Eletrônico | null | null | null | null | null | EletroTécnicos | Elementos.Elétricos | Filtros Elétricos | Filtro.Eletrônico | Dispositivo linear de duas portas projetado para transmitir componentes espectrais da grandeza de entrada. | Dispositivo lineal de dos puertos diseñado para transmitir componentes espectrales de la cantidad de entrada. | Two-port linear device designed to transmit spectral components of the input quantity. | null | EletroTécnicos | Elementos.Elétricos | Filtros.Elétricos | Instalações | Key-ELET-188 | [ OST_ElectricalConnector : OST_SecurityDevices ] | null | [ IfcElectricFlowTreatmentDeviceELECTRONICFILTER ] | null | [ 3E.26 ] | null
189 | Conceitos | EletroTécnicos | Elementos.Elétricos | Transformação.Elétrica | Transformador.Elétrico | null | null | null | null | null | EletroTécnicos | Elementos.Elétricos | Transformação Elétrica | Transformador.Elétrico | Transformador é um dispositivo estacionário indutivo que transfere energia elétrica de um circuito. | Un transformador es un dispositivo inductivo estacionario que transfiere energía eléctrica desde un circuito. | A transformer is a stationary inductive device that transfers electrical energy from a circuit. | null | EletroTécnicos | Elementos.Elétricos | Transformação.Elétrica | Instalações | Key-ELET-189 | [ OST_ElectricalConnector : OST_ElectricalEquipment ] | null | [ IfcTransformer ] | null | [ 3E.26 ] | null
190 | Conceitos | EletroTécnicos | Elementos.Elétricos | Transformação.Elétrica | Transformador.de.Chave | null | null | null | null | null | EletroTécnicos | Elementos.Elétricos | Transformação Elétrica | Transformador.de.Chave | Converte corrente contínua (CC) que não utiliza um link intermediário de corrente alternada (CA), proporciona tensão de saída variável. | Convierte la corriente continua (CC) que no utiliza un enlace intermedio de corriente alterna (CA), proporciona voltaje de salida variable. | Converts direct current (DC) that does not use an alternating current (AC) intermediate link, provides variable output voltage. | null | EletroTécnicos | Elementos.Elétricos | Transformação.Elétrica | Instalações | Key-ELET-190 | [ OST_ElectricalConnector : OST_ElectricalEquipment ] | null | [ IfcTransformerCHOPPER ] | null | [ 3E.26 ] | null
191 | Conceitos | EletroTécnicos | Elementos.Elétricos | Transformação.Elétrica | Transformador.de.Combinação | null | null | null | null | null | EletroTécnicos | Elementos.Elétricos | Transformação Elétrica | Transformador.de.Combinação | Transformador que muda diferentes quantidades entre os circuitos. | Transformador que cambia diferentes cantidades entre circuitos. | Transformer that changes different amounts between circuits. | null | EletroTécnicos | Elementos.Elétricos | Transformação.Elétrica | Instalações | Key-ELET-191 | [ OST_ElectricalConnector : OST_ElectricalEquipment ] | null | [ IfcTransformerCOMBINED ] | null | [ 3E.26 ] | null
192 | Conceitos | EletroTécnicos | Elementos.Elétricos | Transformação.Elétrica | Transformador.de.Corrente | null | null | null | null | null | EletroTécnicos | Elementos.Elétricos | Transformação Elétrica | Transformador.de.Corrente | Transformador que muda a corrente entre circuitos. | Transformador que cambia la corriente entre circuitos. | Transformer that changes current between circuits. | null | EletroTécnicos | Elementos.Elétricos | Transformação.Elétrica | Instalações | Key-ELET-192 | [ OST_ElectricalConnector : OST_ElectricalEquipment ] | null | [ IfcTransformerCURRENT ] | null | [ 3E.26 ] | null
193 | Conceitos | EletroTécnicos | Elementos.Elétricos | Transformação.Elétrica | Transformador.de.Frequência | null | null | null | null | null | EletroTécnicos | Elementos.Elétricos | Transformação Elétrica | Transformador.de.Frequência | Transformador que muda a frequência entre circuitos. | Transformador que cambia de frecuencia entre circuitos. | Transformer that changes frequency between circuits. | null | EletroTécnicos | Elementos.Elétricos | Transformação.Elétrica | Instalações | Key-ELET-193 | [ OST_ElectricalConnector : OST_ElectricalEquipment ] | null | [ IfcTransformerFREQUENCY ] | null | [ 3E.26 ] | null
194 | Conceitos | EletroTécnicos | Elementos.Elétricos | Transformação.Elétrica | Transformador.de.Inversão | null | null | null | null | null | EletroTécnicos | Elementos.Elétricos | Transformação Elétrica | Transformador.de.Inversão | Transformador que converte de corrente contínua (CC) em corrente alternada (CA). | Un transformador que convierte de corriente continua (CC) a corriente alterna (CA). | A transformer that converts from direct current (DC) to alternating current (AC). | null | EletroTécnicos | Elementos.Elétricos | Transformação.Elétrica | Instalações | Key-ELET-194 | [ OST_ElectricalConnector : OST_ElectricalEquipment ] | null | [ IfcTransformerINVERTER ] | null | [ 3E.26 ] | null
195 | Conceitos | EletroTécnicos | Elementos.Elétricos | Transformação.Elétrica | Transformador.de.Retificação | null | null | null | null | null | EletroTécnicos | Elementos.Elétricos | Transformação Elétrica | Transformador.de.Retificação | Transformador que converte de corrente alternada (CA) em corrente contínua (CC). | Un transformador que convierte de corriente alterna (CA) a corriente continua (CC). | A transformer that converts from alternating current (AC) to direct current (DC). | null | EletroTécnicos | Elementos.Elétricos | Transformação.Elétrica | Instalações | Key-ELET-195 | [ OST_ElectricalConnector : OST_ElectricalEquipment ] | null | [ IfcTransformerRECTIFIER ] | null | [ 3E.26 ] | null
196 | Conceitos | EletroTécnicos | Elementos.Elétricos | Transformação.Elétrica | Transformador.de.Voltagem | null | null | null | null | null | EletroTécnicos | Elementos.Elétricos | Transformação Elétrica | Transformador.de.Voltagem | Transformador que altera a tensão entre os circuitos. | Transformador que cambia el voltaje entre circuitos. | Transformer that changes the voltage between circuits. | null | EletroTécnicos | Elementos.Elétricos | Transformação.Elétrica | Instalações | Key-ELET-196 | [ OST_ElectricalConnector : OST_ElectricalEquipment ] | null | [ IfcTransformerVOLTAGE ] | null | [ 3E.26 ] | null
197 | Conceitos | EletroTécnicos | Elementos.Elétricos | Transformação.Elétrica | Transformador.Analítico | null | null | null | null | null | EletroTécnicos | Elementos.Elétricos | Transformação Elétrica | Transformador.Analítico | Feeder elétrico. | Feeder eléctrico. | Electric feeder. | null | EletroTécnicos | Elementos.Elétricos | Transformação.Elétrica | Instalações | Key-ELET-197 | [ OST_ElectricalConnector : OST_ElectricalAnalyticalFeeder ] | null | [ IfcTransformer ] | null | [ 3E.26 ] | null
198 | Conceitos | EletroTécnicos | Elementos.Elétricos | Acessórios.Elétricos | Acessório.Elétrico | null | null | null | null | null | EletroTécnicos | Elementos.Elétricos | Acessórios Elétricos | Acessório.Elétrico | Acessório de Elétrica | Accesorio de eléctrica | Electrical Accessory | null | EletroTécnicos | Elementos.Elétricos | Acessórios.Elétricos | Instalações | Key-ELET-198 | [ OST_ElectricalFixtures ] | null | [ IfcDiscreteAccessory ] | null | [ 3E.26 ] | null
199 | Projeto | De.Elétrica | Tensões.Elétricas | Tensão.Alta | Elétrica.AT | null | null | null | null | null | De Elétrica | Tensões Elétricas | Tensão Alta | Elétrica AT | Instalação elétrica de alta tensão (AT), com tensão acima de 50 kV. | Instalación eléctrica de alta tensión (HV), con voltaje superior a 50 kV. | High voltage (HV) electrical installation, with voltage above 50 kV. | null | De Elétrica | Tensões Elétricas | Tensão Alta | Instalações | Key-ELET-199 | [ OST_SwitchSystem ] | null | [ IfcDistributionSystemELECTRICAL ] | null | null | null
200 | Projeto | De.Elétrica | Tensões.Elétricas | Tensão.Média | Elétrica.MT | null | null | null | null | null | De Elétrica | Tensões Elétricas | Tensão Média | Elétrica MT | Instalação elétrica de média tensão (MT), com tensão nominal geralmente entre 13,8 kV e 34,5 kV. Presente em indústria ou em subestações. | Instalación eléctrica de media tensión (MV), con una tensión nominal generalmente entre 13,8 kV y 34,5 kV. Presente en la industria o en subestaciones. | Medium voltage (MV) electrical installation, with a nominal voltage generally between 13.8 kV and 34.5 kV. Present in industry or substations. | null | De Elétrica | Tensões Elétricas | Tensão Média | Instalações | Key-ELET-200 | [ OST_SwitchSystem ] | null | [ IfcDistributionSystemELECTRICAL ] | null | null | null
201 | Projeto | De.Elétrica | Tensões.Elétricas | Tensão.Baixa | Elétrica.BT | null | null | null | null | null | De Elétrica | Tensões Elétricas | Tensão Baixa | Elétrica BT | Instalação elétrica de baixa tensão (BT), com tensão nominal igual ou inferior a 1 kV. | Instalación eléctrica de baja tensión (LV), con un voltaje nominal igual o inferior a 1 kV. | Low voltage (LV) electrical installation, with a nominal voltage equal to or less than 1 kV. | null | De Elétrica | Tensões Elétricas | Tensão Baixa | Instalações | Key-ELET-201 | [ OST_SwitchSystem ] | null | [ IfcDistributionSystemELECTRICAL ] | null | null | null
202 | Projeto | De.Elétrica | Tensões.Elétricas | Circuitos.de.Elétrica | Conexão.de.Entrada | null | null | null | null | null | De Elétrica | Tensões Elétricas | Circuitos de Elétrica | Conexão de Entrada | Circuito de Entrada de ligação à rede urbana de energia. | Circuito de entrada para la conexión a la red energética urbana. | Input circuit for connection to the urban energy network. | null | De Elétrica | Tensões Elétricas | Circuitos de Elétrica | Instalações | Key-ELET-202 | [ OST_SwitchSystem ] | null | [ IfcDistributionSystemELECTRICAL ] | null | null | null
203 | Projeto | De.Elétrica | Tensões.Elétricas | Circuitos.de.Elétrica | Circuito.Condomínio | null | null | null | null | null | De Elétrica | Tensões Elétricas | Circuitos de Elétrica | Circuito Condomínio | Circuito distribuidor do condomínio. | Circuito distribuidor de condominios. | Condominium distributor circuit. | null | De Elétrica | Tensões Elétricas | Circuitos de Elétrica | Instalações | Key-ELET-203 | [ OST_SwitchSystem ] | null | [ IfcDistributionSystemELECTRICAL ] | null | null | null
204 | Projeto | De.Elétrica | Tensões.Elétricas | Circuitos.de.Elétrica | Circuito.Unidade | null | null | null | null | null | De Elétrica | Tensões Elétricas | Circuitos de Elétrica | Circuito Unidade | Circuito distribuidor de unidade residencial. | Circuito distribuidor de la unidad residencial. | Residential unit distributor circuit. | null | De Elétrica | Tensões Elétricas | Circuitos de Elétrica | Instalações | Key-ELET-204 | [ OST_SwitchSystem ] | null | [ IfcDistributionSystemELECTRICAL ] | null | null | null
205 | Projeto | De.Elétrica | Tensões.Elétricas | Pontos.de.Elétrica | Ponto.de.Luz | null | null | null | null | null | De Elétrica | Tensões Elétricas | Pontos de Elétrica | Ponto de Luz | Circuito de iluminação de uma unidade residencial ou comercial. | Circuito de iluminación de una unidad residencial o comercial. | Lighting circuit of a residential or commercial unit. | null | De Elétrica | Tensões Elétricas | Pontos de Elétrica | Instalações | Key-ELET-205 | [ OST_SwitchSystem ] | null | [ IfcDistributionSystemLIGHTING ] | null | null | null
206 | Projeto | De.Elétrica | Tensões.Elétricas | Pontos.de.Elétrica | Tomada.TUE | null | null | null | null | null | De Elétrica | Tensões Elétricas | Pontos de Elétrica | Tomada TUE | Circuito de tomadas de uso específico (Chuveiros, Ar condicionado, etc) de uma unidade residencial ou comercial. | Circuito de uso específico (duchas, aire acondicionado, etc.) de una unidad residencial o comercial. | Circuit of specific use sockets (Showers, Air conditioning, etc.) of a residential or commercial unit. | null | De Elétrica | Tensões Elétricas | Pontos de Elétrica | Instalações | Key-ELET-206 | [ OST_SwitchSystem ] | null | [ IfcDistributionSystemELECTRICAL ] | null | null | null
207 | Projeto | De.Elétrica | Tensões.Elétricas | Pontos.de.Elétrica | Tomada.TUG | null | null | null | null | null | De Elétrica | Tensões Elétricas | Pontos de Elétrica | Tomada TUG | Circuito de tomadas de uso geral (aparelhos domésticos) de uma unidade residencial ou comercial. | Un circuito de enchufes de uso general (electrodomésticos) de una unidad residencial o comercial. | A circuit of general purpose outlets (household appliances) of a residential or commercial unit. | null | De Elétrica | Tensões Elétricas | Pontos de Elétrica | Instalações | Key-ELET-207 | [ OST_SwitchSystem ] | null | [ IfcDistributionSystemELECTRICAL ] | null | null | null
208 | Projeto | De.API | Macros | Métodos | Função.Auxiliar | null | null | null | null | null | De API | Macros | Métodos | Função Auxiliar | Define uma Função Auxiliar (helper) numa aplicação | Defina un rol de ayudante en una aplicación | Define a Helper Role in an application | null | De API | Macros | Métodos | Instalações | Key-ELET-208 | null | null | null | null | null | null
209 | Projeto | De.API | Macros | Métodos | Função.Global | null | null | null | null | null | De API | Macros | Métodos | Função Global | Define uma Função Global numa aplicação | Defina un rol global en una aplicación | Define a Global Role in an application | null | De API | Macros | Métodos | Instalações | Key-ELET-209 | null | null | null | null | null | null
210 | Projeto | De.API | Macros | Métodos | Função.Local | null | null | null | null | null | De API | Macros | Métodos | Função Local | Define uma Função Local numa aplicação | Defina un rol local en una aplicación | Define a Local Role in an application | null | De API | Macros | Métodos | Instalações | Key-ELET-210 | null | null | null | null | null | null
211 | Projeto | De.API | Macros | Métodos | Função.Filtro | null | null | null | null | null | De API | Macros | Métodos | Função Filtro | Define uma Função para filtrar objetos numa aplicação | Defina una función para filtrar objetos en una aplicación | Define a Function to filter objects in an application | null | De API | Macros | Métodos | Instalações | Key-ELET-211 | null | null | null | null | null | null
212 | Projeto | De.API | Macros | Códigos.Visuais | Bloco.de.Código | null | null | null | null | null | De API | Macros | Códigos Visuais | Bloco de Código | Define um Código escrito em sistemas de programação visual | Define un código escrito en sistemas de programación visual | Defines a Code written in visual programming systems | null | De API | Macros | Códigos Visuais | Instalações | Key-ELET-212 | null | null | null | null | null | null

## Disjunt
1 | Disjunta 1 | Disjunta 2 | Disjunta 3 | Disjunta 4 | Disjunta 5 | Disjunta 6 | Disjunta 7 | Disjunta 8 | Disjunta 9 | Disjunta 10 | Disjunta 11 | Disjunta 12 | Disjunta 13 | Disjunta 14 | Disjunta 15 | Disjunta 16 | Disjunta 17 | Disjunta 18 | Disjunta 19 | Disjunta 20
2 | null | null | null | null | null | null | null | null | null | null | null | null | null | null | null | null | null | null | null | null

## Interop
0 | 0-Classe Ifc | 0-Categoria Equivalente | 0-CategoriaEquivalente | 0-CategoriaEquivalente | 0-CategoriaEquivalente | 0-CategoriaEquivalente
2 | null | null | null | null | null | null

## FatosIn
N° | Indivíduo | Classe | Fato | Val | Fato | Val | Fato (14) | Val | Fato (14) | Val | Fato | Val | Fato | Val | Fato | Val | Fato | Val | Fato | Val | Fato | Val | Fato | Val
2 | Projeto_ELE | De.Elétrica | null | null | descrição | "Representa Informações contidas no Projeto Eletrotécnico" | null | null | null | null | null | null | null | null | null | null | null | null | tema | "Projeto de instalação de elétrica" | null | null | null | null
3 | Conexão_Rede | Conexão.de.Entrada | é.dentro.de | Projeto_ELE | descrição | "Indivíduo de circuito de entrada do Projeto" | código | "RED-01" | null | null | null | null | null | null | null | null | null | null | tema | "Projeto de instalação de elétrica" | subtema | "Circuitos elétricos" | null | null
4 | Circuito_CC | Circuito.Condomínio | é.conectado.a | Conexão_Rede | descrição | "Indivíduo de circuito de condomínio" | código | "QDG-01" | null | null | null | null | null | null | null | null | null | null | tema | "Projeto de instalação de elétrica" | subtema | "Circuitos elétricos" | null | null
5 | Circuito_U01 | Circuito.Unidade | é.conectado.a | Circuito_CC | descrição | "Indivíduo de circuito de unidade residencial" | código | "QTG-01" | null | null | null | null | null | null | null | null | null | null | tema | "Projeto de instalação de elétrica" | subtema | "Circuitos elétricos" | null | null
6 | Tug_111233 | Tomada.TUG | é.conectada.a | Circuito_U01 | descrição | "Tomada elétrica do circuito U01" | null | null | quem.fabricou | "Nome do fabricante" | modelo | "Modelo de tomada" | categoria.revit | "[ OST_ElectricalConnector : OST_ElectricalFixtures ]" | classe.ifc | "[ IfcOutlet ]" | código.abnt | "[ 3E.26 ]" | tema | "Projeto de instalação de elétrica" | subtema | "Tomadas" | null | null
7 | Tug_111234 | Tomada.TUG | é.conectada.a | Circuito_U01 | descrição | "Tomada elétrica do circuito U01" | null | null | quem.fabricou | "Nome do fabricante" | modelo | "Modelo de tomada" | categoria.revit | "[ OST_ElectricalConnector : OST_ElectricalFixtures ]" | classe.ifc | "[ IfcOutlet ]" | código.abnt | "[ 3E.26 ]" | tema | "Projeto de instalação de elétrica" | subtema | "Tomadas" | null | null
8 | Tug_111235 | Tomada.TUG | é.conectada.a | Circuito_U01 | descrição | "Tomada elétrica do circuito U01" | null | null | quem.fabricou | "Nome do fabricante" | modelo | "Modelo de tomada" | categoria.revit | "[ OST_ElectricalConnector : OST_ElectricalFixtures ]" | classe.ifc | "[ IfcOutlet ]" | código.abnt | "[ 3E.26 ]" | tema | "Projeto de instalação de elétrica" | subtema | "Tomadas" | null | null
9 | Tug_111236 | Tomada.TUG | é.conectada.a | Circuito_U01 | descrição | "Tomada elétrica do circuito U01" | null | null | quem.fabricou | "Nome do fabricante" | modelo | "Modelo de tomada" | categoria.revit | "[ OST_ElectricalConnector : OST_ElectricalFixtures ]" | classe.ifc | "[ IfcOutlet ]" | código.abnt | "[ 3E.26 ]" | tema | "Projeto de instalação de elétrica" | subtema | "Tomadas" | null | null
10 | Tug_111237 | Tomada.TUG | é.conectada.a | Circuito_U01 | descrição | "Tomada elétrica do circuito U01" | null | null | quem.fabricou | "Nome do fabricante" | modelo | "Modelo de tomada" | categoria.revit | "[ OST_ElectricalConnector : OST_ElectricalFixtures ]" | classe.ifc | "[ IfcOutlet ]" | código.abnt | "[ 3E.26 ]" | tema | "Projeto de instalação de elétrica" | subtema | "Tomadas" | null | null
11 | Tug_111238 | Tomada.TUG | é.conectada.a | Circuito_U01 | descrição | "Tomada elétrica do circuito U01" | null | null | quem.fabricou | "Nome do fabricante" | modelo | "Modelo de tomada" | categoria.revit | "[ OST_ElectricalConnector : OST_ElectricalFixtures ]" | classe.ifc | "[ IfcOutlet ]" | código.abnt | "[ 3E.26 ]" | tema | "Projeto de instalação de elétrica" | subtema | "Tomadas" | null | null
12 | Tug_111239 | Tomada.TUG | é.conectada.a | Circuito_U01 | descrição | "Tomada elétrica do circuito U01" | null | null | quem.fabricou | "Nome do fabricante" | modelo | "Modelo de tomada" | categoria.revit | "[ OST_ElectricalConnector : OST_ElectricalFixtures ]" | classe.ifc | "[ IfcOutlet ]" | código.abnt | "[ 3E.26 ]" | tema | "Projeto de instalação de elétrica" | subtema | "Tomadas" | null | null
13 | Tug_111240 | Tomada.TUG | é.conectada.a | Circuito_U01 | descrição | "Tomada elétrica do circuito U01" | null | null | quem.fabricou | "Nome do fabricante" | modelo | "Modelo de tomada" | categoria.revit | "[ OST_ElectricalConnector : OST_ElectricalFixtures ]" | classe.ifc | "[ IfcOutlet ]" | código.abnt | "[ 3E.26 ]" | tema | "Projeto de instalação de elétrica" | subtema | "Tomadas" | null | null
14 | API_Ambiente | Função.Filtro | null | null | descrição | "Individuo indicador de método API para selecionar ambientes do projeto" | null | null | null | null | null | null | null | null | null | null | null | null | tema | "API" | subtema | "Elementos Ambientes" | método.revit | "[ Ambientes ]"
15 | API_Andar | Função.Filtro | null | null | descrição | "Individuo indicador de método API para selecionar andares do projeto" | null | null | null | null | null | null | null | null | null | null | null | null | tema | "API" | subtema | "Elementos Andares" | método.revit | "[ Pavimentos ]"
16 | API_Instância | Função.Filtro | null | null | descrição | "Individuo indicador de método API para selecionar instâncias do projeto" | null | null | null | null | null | null | null | null | null | null | null | null | tema | "API" | subtema | "Elementos Instanciados" | método.revit | "[ Elementos ]"
17 | API_Simbolo | Função.Filtro | null | null | descrição | "Individuo indicador de método API para selecionar elementos tipificados do projeto" | null | null | null | null | null | null | null | null | null | null | null | null | tema | "API" | subtema | "Elementos Tipificados" | método.revit | "[ Tipos ]"
18 | API_Material | Função.Filtro | null | null | descrição | "Individuo indicador de método API para selecionar materiais do projeto" | null | null | null | null | null | null | null | null | null | null | null | null | tema | "API" | subtema | "Elementos Materiais" | método.revit | "[ Materiais ]"