## Projeto
Chave | Valor | Idioma
OntologiaPrefixo | bim: | pt
OntologiaTema | AVAC | pt
RaizClass | BIM | pt
RaizProp | BIMProp | pt
RaizData | BIMData | pt
URI | https://github.com/JLMenegotto/RepoOnto# | pt
Autor | Prof. José Luis Menegotto - DEG/POLI/UFRJ | pt
Organização | Escola Politécnica da UFRJ | pt
NormaNúmero | - | pt
Edição | - | pt
ISBN | - | pt
NormaEscopo | - | pt
NormaReferência1 | - | pt
NormaReferência2 | - | pt
NormaReferência3 | - | pt
Observações | Modelo de informação IFC 4x3 e Categorias Revit 2026 | pt
DataHora | 2026-09-05 21:27 | pt
Advertência | Traduções al español e inglês incorporadas. As traduções devem ser constantemente revisadas | pt
Aviso | Traducciones al español e inglés incorporadas. Las traducciones deben revisarse constantemente | es
Alert | Translations in Spanish and English incorporated. Translations must be constantly reviewed | en
Prédio | - | pt
Cidade | - | pt
Explicação | Formalizar elementos do projeto BIM. AVAC. | pt
Explicación | Formalización de elementos de un projeto BIM. AVAC. | es
Explanation | Formalize elements of the BIM project. HVAC. | en

## Classes
1 | 00Raiz | 00Super Class 2 | 00Super Class 3 | 00Super Class 4 | 00.Super Class 5 | EquivalentTo: Raiz Condições necessárias | EquivalentTo: Classe2 Condições necessárias | EquivalentTo: Classe3 Condições necessárias | EquivalentTo: Classe4 Condições necessárias | EquivalentTo: Classe5 Condições necessárias | Anotações de ajuda Classe 2 | Anotações de ajuda Classe 3 | Anotações de ajuda Classe 4 | Anotações de ajuda Classe 5 | 000 Tradução Classe 5 | 000 Traducción Classe 5 | 000 Translate Classe 5 | Interop. | Natureza | Especie | Tema | Disciplina | Key | Categoria Rvt | Parâmetro Rvt | Classe IFC | Atributo IFC | ABNT | KML
2 | Conceitos | De.Materialidade | Materialidades | Materiais | Tubo.de.Aço | null | null | null | null | null | De Materialidade | Materialidades | Materiais | Tubo de Aço | Tubo de aço para canalizações. | Tubería de acero para fontanería. | Steel pipe for plumbing. | null | De Materialidade | Materialidades | Materiais | Instalações | Key-AVAC-2 | [ OST_Materials : OST_PipeMaterials : OST_DuctInsulations : OST_DuctLinings : OST_FabricationDuctwork ] | null | [ IfcMaterial ] | null | [ 0M.20.20.01.01 ] | null
3 | Conceitos | De.Materialidade | Materialidades | Materiais | Tubo.de.Aço.Costura | null | null | null | null | null | De Materialidade | Materialidades | Materiais | Tubo de Aço Costura | Tubo de aço com costura (especificações NBR 5580 ou NBR 5590). | Tubería de acero soldada (especificaciones NBR 5580 o NBR 5590). | Welded steel pipe (NBR 5580 or NBR 5590 specifications). | null | De Materialidade | Materialidades | Materiais | Instalações | Key-AVAC-3 | [ OST_Materials : OST_PipeMaterials : OST_DuctInsulations : OST_DuctLinings : OST_FabricationDuctwork ] | null | [ IfcMaterial ] | null | [ 0M.20.20.01.01 ] | null
4 | Conceitos | De.Materialidade | Materialidades | Materiais | Tubo.de.Cobre | null | null | null | null | null | De Materialidade | Materialidades | Materiais | Tubo de Cobre | Tubo de cobre para redes de água quente ou gás. | Tubería de cobre para agua caliente o redes de gas. | Copper pipe for hot water or gas networks. | null | De Materialidade | Materialidades | Materiais | Instalações | Key-AVAC-4 | [ OST_Materials : OST_PipeMaterials : OST_DuctInsulations : OST_DuctLinings : OST_FabricationDuctwork ] | null | [ IfcMaterial ] | null | [ 0M.20.20.05 ] | null
5 | Conceitos | De.Materialidade | Materialidades | Materiais | Tubo.de.FoFo | null | null | null | null | null | De Materialidade | Materialidades | Materiais | Tubo de FoFo | Tubo de Ferro Fundido para redes de agua e esgoto de saneamento básico. | Tubería de hierro fundido para redes de agua y alcantarillado de saneamiento básico. | Cast Iron Pipe for water and sewage networks of basic sanitation. | null | De Materialidade | Materialidades | Materiais | Instalações | Key-AVAC-5 | [ OST_Materials : OST_PipeMaterials : OST_DuctInsulations : OST_DuctLinings : OST_FabricationDuctwork ] | null | [ IfcMaterial ] | null | [ 0M.20.20.01.07.03 ] | null
6 | Conceitos | De.Materialidade | Materialidades | Materiais | Tubo.de.Latão | null | null | null | null | null | De Materialidade | Materialidades | Materiais | Tubo de Latão | Tubo de latão para redes de água. | Tubería de latón para redes de agua. | Brass pipe for water networks. | null | De Materialidade | Materialidades | Materiais | Instalações | Key-AVAC-6 | [ OST_Materials : OST_PipeMaterials : OST_DuctInsulations : OST_DuctLinings : OST_FabricationDuctwork ] | null | [ IfcMaterial ] | null | [ 0M.20.20.05.01 ] | null
7 | Conceitos | De.Materialidade | Materialidades | Materiais | Tubo.de.PEAD | null | null | null | null | null | De Materialidade | Materialidades | Materiais | Tubo de PEAD | Tubo de termofusão PEAD (Polietileno de Alta Densidade). | Tubo de termofusión HDPE (Polietileno de Alta Densidad). | HDPE (High Density Polyethylene) thermofusion tube. | null | De Materialidade | Materialidades | Materiais | Instalações | Key-AVAC-7 | [ OST_Materials : OST_PipeMaterials : OST_DuctInsulations : OST_DuctLinings : OST_FabricationDuctwork ] | null | [ IfcMaterial ] | null | [ 0M.20.60.07.09 ] | null
8 | Conceitos | De.Materialidade | Materialidades | Materiais | Tubo.de.PVC | null | null | null | null | null | De Materialidade | Materialidades | Materiais | Tubo de PVC | Tubo de PVC (Policloreto de Vinila) para redes de agua e esgoto doméstica. | Tubería de PVC (cloruro de polivinilo) para redes domésticas de agua y alcantarillado. | PVC (Polyvinyl Chloride) pipe for domestic water and sewage networks. | null | De Materialidade | Materialidades | Materiais | Instalações | Key-AVAC-8 | [ OST_Materials : OST_PipeMaterials : OST_DuctInsulations : OST_DuctLinings : OST_FabricationDuctwork ] | null | [ IfcMaterial ] | null | [ 0M.20.60.07.16 ] | null
9 | Conceitos | De.Materialidade | Materialidades | Materiais | Tubo.de.PVCO | null | null | null | null | null | De Materialidade | Materialidades | Materiais | Tubo de PVCO | Tubo de PVC Orientado (Policloreto de Vinila). Material mais resistente que PVC normal para redes de água e esgoto. | Tubería de PVC orientada (cloruro de polivinilo). Material más resistente que el PVC normal para redes de agua y alcantarillado. | Oriented PVC Pipe (Polyvinyl Chloride). Material more resistant than normal PVC for water and sewage networks. | null | De Materialidade | Materialidades | Materiais | Instalações | Key-AVAC-9 | [ OST_Materials : OST_PipeMaterials : OST_DuctInsulations : OST_DuctLinings : OST_FabricationDuctwork ] | null | [ IfcMaterial ] | null | [ 0M.20.60.07.16 ] | null
10 | Conceitos | De.Materialidade | Materialidades | Materiais | Tubo.Multicamada | null | null | null | null | null | De Materialidade | Materialidades | Materiais | Tubo Multicamada | Tubo composto por uma camada interna de plástico (PEX), uma camada intermediária de alumínio contínuo (Al) e uma camada externa de plástico protetor. Tubo flexível conectado por crimpagem. | Tubo compuesto por una capa interior de plástico (PEX), una capa intermedia de aluminio continuo (Al) y una capa exterior de plástico protector. Tubo flexible conectado mediante crimping. | Tube composed of an inner layer of plastic (PEX), a middle layer of continuous aluminium (Al) and an outer layer of protective plastic. Flexible tube connected by crimping. | null | De Materialidade | Materialidades | Materiais | Instalações | Key-AVAC-10 | [ OST_Materials : OST_PipeMaterials : OST_DuctInsulations : OST_DuctLinings : OST_FabricationDuctwork ] | null | [ IfcMaterial ] | null | [ 0M.20.60.07.09 ] | null
11 | Conceitos | De.Materialidade | Materialidades | Materiais | Mat.Aço.Carbono | null | null | null | null | null | De Materialidade | Materialidades | Materiais | Mat Aço Carbono | Usado em sistemas centralizados e chillers para condução de água gelada e água de condensação em diâmetros maiores, devido ao baixo custo em larga escala e alta resistência mecânica. | Se utiliza en sistemas centralizados y enfriadores para conducir agua fría y condensar agua en diámetros mayores, debido a su bajo coste a gran escala y alta resistencia mecánica. | Used in centralized systems and chillers for conducting chilled water and condensing water in larger diameters, due to low large-scale cost and high mechanical strength. | null | De Materialidade | Materialidades | Materiais | Instalações | Key-AVAC-11 | [ OST_Materials : OST_PipeMaterials : OST_DuctInsulations : OST_DuctLinings : OST_FabricationDuctwork ] | null | [ IfcMaterial ] | null | [ 0M.20.60.07.09 ] | null
12 | Conceitos | De.Materialidade | Materialidades | Materiais | Mat.Aço.Galvanizado | null | null | null | null | null | De Materialidade | Materialidades | Materiais | Mat Aço Galvanizado | Usado como chapa metálica mais comum para a fabricação de dutos de distribuição de ar. O revestimento de zinco protege o aço contra ferrugem em ambientes internos padrão. | Se utiliza como la chapa metálica más común para la fabricación de conductos de distribución de aire. El recubrimiento de zinc protege el acero del óxido en ambientes interiores estándar. | Used as the most common sheet metal for the fabrication of air distribution ducts. Zinc coating protects steel from rust in standard indoor environments. | null | De Materialidade | Materialidades | Materiais | Instalações | Key-AVAC-12 | [ OST_Materials : OST_PipeMaterials : OST_DuctInsulations : OST_DuctLinings : OST_FabricationDuctwork ] | null | [ IfcMaterial ] | null | [ 0M.20.60.07.09 ] | null
13 | Conceitos | De.Materialidade | Materialidades | Materiais | Mat.Aço.Inoxidável | null | null | null | null | null | De Materialidade | Materialidades | Materiais | Mat Aço Inoxidável | Usado em instalações industriais, farmacêuticas ou alimentícias que exigem extrema resistência à corrosão, além de alta higiene e longa durabilidade. | Se utiliza en instalaciones industriales, farmacéuticas o alimentarias que requieren una resistencia extrema a la corrosión, así como alta higiene y larga durabilidad. | Used in industrial, pharmaceutical or food facilities that require extreme corrosion resistance, as well as high hygiene and long durability. | null | De Materialidade | Materialidades | Materiais | Instalações | Key-AVAC-13 | [ OST_Materials : OST_PipeMaterials : OST_DuctInsulations : OST_DuctLinings : OST_FabricationDuctwork ] | null | [ IfcMaterial ] | null | [ 0M.20.60.07.09 ] | null
14 | Conceitos | De.Materialidade | Materialidades | Materiais | Mat.Alumínio | null | null | null | null | null | De Materialidade | Materialidades | Materiais | Mat Alumínio | Usado quando há necessidade de dutos leves ou em ambientes com maior umidade e agentes corrosivos (como regiões litorâneas ou laboratórios). | Se utiliza cuando se necesitan conductos de luz o en entornos con mayor humedad y agentes corrosivos (como regiones costeras o laboratorios). | Used when there is a need for light ducts or in environments with higher humidity and corrosive agents (such as coastal regions or laboratories). | null | De Materialidade | Materialidades | Materiais | Instalações | Key-AVAC-14 | [ OST_Materials : OST_PipeMaterials : OST_DuctInsulations : OST_DuctLinings : OST_FabricationDuctwork ] | null | [ IfcMaterial ] | null | [ 0M.20.60.07.09 ] | null
15 | Conceitos | De.Materialidade | Materialidades | Materiais | Mat.Alumínio.Anodizado | null | null | null | null | null | De Materialidade | Materialidades | Materiais | Mat Alumínio Anodizado | Usado como material padrão para grelhas, difusores e tomadas de ar externo pela durabilidade e facilidade de acabamento. | Se utiliza como material estándar para rejillas, difusores y tomas de aire exteriores para mayor durabilidad y facilidad de acabado. | Used as standard material for grilles, diffusers and outdoor air intakes for durability and ease of finishing. | null | De Materialidade | Materialidades | Materiais | Instalações | Key-AVAC-15 | [ OST_Materials : OST_PipeMaterials : OST_DuctInsulations : OST_DuctLinings : OST_FabricationDuctwork ] | null | [ IfcMaterial ] | null | [ 0M.20.60.07.09 ] | null
16 | Conceitos | De.Materialidade | Materialidades | Materiais | Mat.Borracha.Antivibratória | null | null | null | null | null | De Materialidade | Materialidades | Materiais | Mat Borracha Antivibratória | Usado nas cantoneiras, tirantes e suportes de fixação para absorver vibrações dos compressores e ventiladores, impedindo a transmissão de ruído para a estrutura do edifício. | Se utiliza en ángulos, tirantes y soportes de fijación para absorber las vibraciones de compresores y ventiladores, evitando la transmisión de ruido a la estructura del edificio. | Used in angles, tie rods and fixing brackets to absorb vibrations from compressors and fans, preventing the transmission of noise to the building structure. | null | De Materialidade | Materialidades | Materiais | Instalações | Key-AVAC-16 | [ OST_Materials : OST_PipeMaterials : OST_DuctInsulations : OST_DuctLinings : OST_FabricationDuctwork ] | null | [ IfcMaterial ] | null | [ 0M.20.60.07.09 ] | null
17 | Conceitos | De.Materialidade | Materialidades | Materiais | Mat.Borracha.Elastomérica | null | null | null | null | null | De Materialidade | Materialidades | Materiais | Mat Borracha Elastomérica | Usado como material de estrutura celular fechada flexível aplicado no isolamento de tubulações de refrigerante e água gelada. Evita a condensação superficial e a perda de eficiência. | Se utiliza como material flexible para estructura de celda cerrada aplicado en el aislamiento de tuberías de refrigerante y agua fría. Evita la condensación superficial y la pérdida de eficiencia. | Used as flexible closed cell structure material applied in the insulation of refrigerant and chilled water pipelines. Avoids surface condensation and loss of efficiency. | null | De Materialidade | Materialidades | Materiais | Instalações | Key-AVAC-17 | [ OST_Materials : OST_PipeMaterials : OST_DuctInsulations : OST_DuctLinings : OST_FabricationDuctwork ] | null | [ IfcMaterial ] | null | [ 0M.20.60.07.09 ] | null
18 | Conceitos | De.Materialidade | Materialidades | Materiais | Mat.Cobre | null | null | null | null | null | De Materialidade | Materialidades | Materiais | Mat Cobre | Usado como material para tubulações de refrigerante (linhas de líquido e sucção). Possui excelente condutividade térmica, alta resistência à corrosão interna e boa maleabilidade para dobras e soldagem a prata/foscoper. | Se utiliza como material para tuberías de refrigerante (líquidos y líneas de succión). Tiene una excelente conductividad térmica, alta resistencia a la corrosión interna y buena maleabilidad para flexión y soldadura de plata/foscoper. | Used as a material for refrigerant piping (liquid and suction lines). It has excellent thermal conductivity, high resistance to internal corrosion, and good malleability for bending and silver/foscoper welding. | null | De Materialidade | Materialidades | Materiais | Instalações | Key-AVAC-18 | [ OST_Materials : OST_PipeMaterials : OST_DuctInsulations : OST_DuctLinings : OST_FabricationDuctwork ] | null | [ IfcMaterial ] | null | [ 0M.20.60.07.09 ] | null
19 | Conceitos | De.Materialidade | Materialidades | Materiais | Mat.Espumado.MPU | null | null | null | null | null | De Materialidade | Materialidades | Materiais | Mat Espumado MPU | Usado como placas compostas por poliuretano ou poliisocianurato revestidas por lâminas de alumínio em ambas as faces. Substituem o duto metálico tradicional, agregando isolamento térmico no próprio painel e reduzindo o peso estrutural. | Se utilizan como paneles compuestos de poliuretano o poliisocianurato recubiertos con láminas de aluminio en ambos lados. Sustituyen el tradicional conducto metálico, añadiendo aislamiento térmico al propio panel y reduciendo el peso estructural. | Used as boards composed of polyurethane or polyisocyanurate coated with aluminum sheets on both sides. They replace the traditional metal duct, adding thermal insulation to the panel itself and reducing structural weight. | null | De Materialidade | Materialidades | Materiais | Instalações | Key-AVAC-19 | [ OST_Materials : OST_PipeMaterials : OST_DuctInsulations : OST_DuctLinings : OST_FabricationDuctwork ] | null | [ IfcMaterial ] | null | [ 0M.20.60.07.09 ] | null
20 | Conceitos | De.Materialidade | Materialidades | Materiais | Mat.Espumado.PIR | null | null | null | null | null | De Materialidade | Materialidades | Materiais | Mat Espumado PIR | Usado como placas compostas por poliuretano ou poliisocianurato revestidas por lâminas de alumínio em ambas as faces. Substituem o duto metálico tradicional, agregando isolamento térmico no próprio painel e reduzindo o peso estrutural. | Se utilizan como paneles compuestos de poliuretano o poliisocianurato recubiertos con láminas de aluminio en ambos lados. Sustituyen el tradicional conducto metálico, añadiendo aislamiento térmico al propio panel y reduciendo el peso estructural. | Used as boards composed of polyurethane or polyisocyanurate coated with aluminum sheets on both sides. They replace the traditional metal duct, adding thermal insulation to the panel itself and reducing structural weight. | null | De Materialidade | Materialidades | Materiais | Instalações | Key-AVAC-20 | [ OST_Materials : OST_PipeMaterials : OST_DuctInsulations : OST_DuctLinings : OST_FabricationDuctwork ] | null | [ IfcMaterial ] | null | [ 0M.20.60.07.09 ] | null
21 | Conceitos | De.Materialidade | Materialidades | Materiais | Mat.Lã.de.Rocha | null | null | null | null | null | De Materialidade | Materialidades | Materiais | Mat Lã de Rocha | Usado como mantas rígidas ou flexíveis aplicadas ao redor de dutos metálicos ou tubulações de grande porte para isolamento térmico e acústico, resistência ao fogo. | Se utiliza como mantas rígidas o flexibles aplicadas alrededor de conductos metálicos o tuberías grandes para aislamiento térmico y acústico, resistencia al fuego. | Used as rigid or flexible blankets applied around metal ducts or large pipes for thermal and acoustic insulation, fire resistance. | null | De Materialidade | Materialidades | Materiais | Instalações | Key-AVAC-21 | [ OST_Materials : OST_PipeMaterials : OST_DuctInsulations : OST_DuctLinings : OST_FabricationDuctwork ] | null | [ IfcMaterial ] | null | [ 0M.20.60.07.09 ] | null
22 | Conceitos | De.Materialidade | Materialidades | Materiais | Mat.Lã.de.Vidro | null | null | null | null | null | De Materialidade | Materialidades | Materiais | Mat Lã de Vidro | Usado em espirais de alumínio envolvidas por lã de vidro e filme plástico externo, utilizadas nas conexões finais entre os dutos rígidos e os difusores de ar. | Utilizado en espirales de aluminio envueltas en lana de vidrio y película plástica exterior, empleado en las conexiones finales entre conductos rígidos y difusores de aire. | Used in aluminum spirals wrapped by glass wool and outer plastic film, used in the final connections between rigid ducts and air diffusers. | null | De Materialidade | Materialidades | Materiais | Instalações | Key-AVAC-22 | [ OST_Materials : OST_PipeMaterials : OST_DuctInsulations : OST_DuctLinings : OST_FabricationDuctwork ] | null | [ IfcMaterial ] | null | [ 0M.20.60.07.09 ] | null
23 | Conceitos | De.Materialidade | Materialidades | Materiais | Mat.Mastique | null | null | null | null | null | De Materialidade | Materialidades | Materiais | Mat Mastique | Usado como selante flexível, resistente a temperatura e umidade. Aplicados em junção de dutos e passagens de tubulações para evitar vazamentos de ar. | Se utiliza como sellador flexible, resistente a la temperatura y la humedad. Se aplica en la unión de conductos y conductos de tubería para evitar fugas de aire. | Used as a flexible sealant, resistant to temperature and humidity. Applied at the junction of ducts and pipe passages to prevent air leaks. | null | De Materialidade | Materialidades | Materiais | Instalações | Key-AVAC-23 | [ OST_Materials : OST_PipeMaterials : OST_DuctInsulations : OST_DuctLinings : OST_FabricationDuctwork ] | null | [ IfcMaterial ] | null | [ 0M.20.60.07.09 ] | null
24 | Conceitos | De.Materialidade | Materialidades | Materiais | Mat.Plástico.ABS | null | null | null | null | null | De Materialidade | Materialidades | Materiais | Mat Plástico ABS | Usado para fabricação de grelhas, difusores e tomadas de ar externo pela durabilidade e facilidade de acabamento. | Se utiliza para la fabricación de rejillas, difusores y salidas de aire exteriores por su durabilidad y facilidad de acabado. | Used for the manufacture of grilles, diffusers and external air outlets for its durability and ease of finishing. | null | De Materialidade | Materialidades | Materiais | Instalações | Key-AVAC-24 | [ OST_Materials : OST_PipeMaterials : OST_DuctInsulations : OST_DuctLinings : OST_FabricationDuctwork ] | null | [ IfcMaterial ] | null | [ 0M.20.60.07.09 ] | null
25 | Conceitos | De.Materialidade | Materialidades | Materiais | Mat.Poliuretano.Expandido.PU | null | null | null | null | null | De Materialidade | Materialidades | Materiais | Mat Poliuretano Expandido PU | Usado em tubulações pré-isoladas ou preenchimento de frestas em montagens térmicas para impedir a troca de calor. | Se utiliza en tuberías preaisladas o en relleno de huecos en conjuntos térmicos para evitar el intercambio de calor. | Used in pre-insulated piping or gap filling in thermal assemblies to prevent heat exchange. | null | De Materialidade | Materialidades | Materiais | Instalações | Key-AVAC-25 | [ OST_Materials : OST_PipeMaterials : OST_DuctInsulations : OST_DuctLinings : OST_FabricationDuctwork ] | null | [ IfcMaterial ] | null | [ 0M.20.60.07.09 ] | null
26 | Conceitos | De.Materialidade | Materialidades | Materiais | Mat.Silicone | null | null | null | null | null | De Materialidade | Materialidades | Materiais | Mat Silicone | Usado como selante flexível, resistente a temperatura e umidade. Aplicados em junção de dutos e passagens de tubulações para evitar vazamentos de ar. | Se utiliza como sellador flexible, resistente a la temperatura y la humedad. Se aplica en la unión de conductos y conductos de tubería para evitar fugas de aire. | Used as a flexible sealant, resistant to temperature and humidity. Applied at the junction of ducts and pipe passages to prevent air leaks. | null | De Materialidade | Materialidades | Materiais | Instalações | Key-AVAC-26 | [ OST_Materials : OST_PipeMaterials : OST_DuctInsulations : OST_DuctLinings : OST_FabricationDuctwork ] | null | [ IfcMaterial ] | null | [ 0M.20.60.07.09 ] | null
27 | Conceitos | De.Materialidade | Materialidades | Materiais | Mat.Termoplástico.PEX | null | null | null | null | null | De Materialidade | Materialidades | Materiais | Mat Termoplástico PEX | Usado para conduzir água gelada ou quente e em linhas de drenagem de condensado, pois são imunes à corrosão e evitam o incrustamento interno. | Se utiliza para conducir agua fría o caliente y en tuberías de drenaje de condensados, ya que son inmunes a la corrosión y previenen incrustaciones internas. | Used to conduct chilled or hot water and in condensate drain lines, as they are immune to corrosion and prevent internal fouling. | null | De Materialidade | Materialidades | Materiais | Instalações | Key-AVAC-27 | [ OST_Materials : OST_PipeMaterials : OST_DuctInsulations : OST_DuctLinings : OST_FabricationDuctwork ] | null | [ IfcMaterial ] | null | [ 0M.20.60.07.09 ] | null
28 | Conceitos | De.Materialidade | Materialidades | Materiais | Mat.Termoplástico.PPR | null | null | null | null | null | De Materialidade | Materialidades | Materiais | Mat Termoplástico PPR | Usado para conduzir água gelada ou quente e em linhas de drenagem de condensado, pois são imunes à corrosão e evitam o incrustamento interno. | Se utiliza para conducir agua fría o caliente y en tuberías de drenaje de condensados, ya que son inmunes a la corrosión y previenen incrustaciones internas. | Used to conduct chilled or hot water and in condensate drain lines, as they are immune to corrosion and prevent internal fouling. | null | De Materialidade | Materialidades | Materiais | Instalações | Key-AVAC-28 | [ OST_Materials : OST_PipeMaterials : OST_DuctInsulations : OST_DuctLinings : OST_FabricationDuctwork ] | null | [ IfcMaterial ] | null | [ 0M.20.60.07.09 ] | null
29 | Conceitos | De.AVAC | Sistemas.Elétricos.de.Avac | Elétrica.de.Avac | Circuito.Elétrico.de.Ar.Condicionado | null | null | null | null | null | De.AVAC | Sistemas.Elétricos.de.Avac | Elétrica de Avac | Circuito.Elétrico.de.Ar.Condicionado | Sistema Elétrico de para Ar Condicionado | Sistema Elétrico de para Aire Condicionado | Electrical System for Air Conditioning | null | De.AVAC | Sistemas.Elétricos.de.Avac | Elétrica.de.Avac | Instalações | Key-AVAC-29 | [ OST_SwitchSystem ] | null | [ IfcDistributionSystemAIRCONDITIONING ] | null | [ 3E.26 ] | null
30 | Conceitos | De.AVAC | Sistemas.Elétricos.de.Avac | Elétrica.de.Avac | Circuito.Elétrico.de.Aquecimento | null | null | null | null | null | De.AVAC | Sistemas.Elétricos.de.Avac | Elétrica de Avac | Circuito.Elétrico.de.Aquecimento | Sistema Elétrico de para Aquecimento | Sistema Elétrico de para Calefacción | Electrical Heating System | null | De.AVAC | Sistemas.Elétricos.de.Avac | Elétrica.de.Avac | Instalações | Key-AVAC-30 | [ OST_SwitchSystem ] | null | [ IfcDistributionSystemHEATING ] | null | [ 3E.26 ] | null
31 | Conceitos | De.AVAC | Sistemas.Elétricos.de.Avac | Elétrica.de.Avac | Circuito.Elétrico.de.Exaustão | null | null | null | null | null | De.AVAC | Sistemas.Elétricos.de.Avac | Elétrica de Avac | Circuito.Elétrico.de.Exaustão | Sistema Elétrico de para Exaustão de Ar | Sistema Elétrico de para Extracción de Aire | Electrical System for Air Exhaust | null | De.AVAC | Sistemas.Elétricos.de.Avac | Elétrica.de.Avac | Instalações | Key-AVAC-31 | [ OST_SwitchSystem ] | null | [ IfcDistributionSystemEXHAUST ] | null | [ 3E.26 ] | null
32 | Conceitos | De.AVAC | Sistemas.de.Avac | Sistema.Avac | Ar.Condicionado | null | null | null | null | null | De.AVAC | Sistemas.de.Avac | Sistema Avac | Ar.Condicionado | Sistema de distribuição de ar condicionado para manter uma gama de temperaturas num ou mais espaço. | Sistema de distribución de aire acondicionado para mantener un rango de temperaturas en uno o más espacios. | Air conditioning distribution system to maintain a range of temperatures in one or more spaces. | null | De.AVAC | Sistemas.de.Avac | Sistema.Avac | Instalações | Key-AVAC-32 | [ OST_DuctSystem ] | null | [ IfcDistributionSystemAIRCONDITIONING ] | null | [ 3E ] | null
33 | Conceitos | De.AVAC | Sistemas.de.Avac | Sistema.Avac | Água.Gelada | null | null | null | null | null | De.AVAC | Sistemas.de.Avac | Sistema Avac | Água.Gelada | Água refrigerada não potável, como a circulada através de um evaporador. | Agua enfriada no potable, como la que circula a través de un evaporador. | Non-potable chilled water, such as that circulated through an evaporator. | null | De.AVAC | Sistemas.de.Avac | Sistema.Avac | Instalações | Key-AVAC-33 | [ OST_DuctSystem ] | null | [ IfcDistributionSystemCHILLEDWATER ] | null | [ 3E ] | null
34 | Conceitos | De.AVAC | Sistemas.de.Avac | Sistema.Avac | Água.Condensador | null | null | null | null | null | De.AVAC | Sistemas.de.Avac | Sistema Avac | Água.Condensador | Água não potável, como a circulada através de um condenador. | Agua no potable, como la que circula a través de un conminador. | Non-potable water, such as that circulated through a condemner. | null | De.AVAC | Sistemas.de.Avac | Sistema.Avac | Instalações | Key-AVAC-34 | [ OST_DuctSystem ] | null | [ IfcDistributionSystemCONDENSERWATER ] | null | [ 3E ] | null
35 | Conceitos | De.AVAC | Sistemas.de.Avac | Sistema.Avac | Ar.Comprimido | null | null | null | null | null | De.AVAC | Sistemas.de.Avac | Sistema Avac | Ar.Comprimido | Sistema de ar comprimido. | Sistema de aire comprimido. | Compressed air system. | null | De.AVAC | Sistemas.de.Avac | Sistema.Avac | Instalações | Key-AVAC-35 | [ OST_DuctSystem ] | null | [ IfcDistributionSystemCOMPRESSEDAIR ] | null | [ 3E ] | null
36 | Conceitos | De.AVAC | Sistemas.de.Avac | Sistema.Avac | Exaustão | null | null | null | null | null | De.AVAC | Sistemas.de.Avac | Sistema Avac | Exaustão | Sistema de recolha de ar de exaustão para remover ar viciado ou nocivo, de um ou mais espaços. | Sistema de recolección de aire de escape para eliminar el aire viciado o nocivo de uno o más espacios. | Exhaust air collection system to remove stale or harmful air from one or more spaces. | null | De.AVAC | Sistemas.de.Avac | Sistema.Avac | Instalações | Key-AVAC-36 | [ OST_DuctSystem ] | null | [ IfcDistributionSystemEXHAUST ] | null | [ 3E ] | null
37 | Conceitos | De.AVAC | Sistemas.de.Avac | Sistema.Avac | Aquecimento | null | null | null | null | null | De.AVAC | Sistemas.de.Avac | Sistema Avac | Aquecimento | Água ou vapor aquecido de uma caldeira e circulado através de radiadores. | El agua o el vapor se calientan desde una caldera y circulan a través de radiadores. | Water or steam heated from a boiler and circulated through radiators. | null | De.AVAC | Sistemas.de.Avac | Sistema.Avac | Instalações | Key-AVAC-37 | [ OST_DuctSystem ] | null | [ IfcDistributionSystemHEATING ] | null | [ 3E ] | null
38 | Conceitos | De.AVAC | Sistemas.de.Avac | Sistema.Avac | Ventilação | null | null | null | null | null | De.AVAC | Sistemas.de.Avac | Sistema Avac | Ventilação | Sistema de distribuição de ar de ventilation envolvido na troca de ar para o exterior. | Sistema de distribución de aire de ventilación que interviene en el intercambio de aire al exterior. | Ventilation air distribution system involved in the exchange of air to the outside. | null | De.AVAC | Sistemas.de.Avac | Sistema.Avac | Instalações | Key-AVAC-38 | [ OST_DuctSystem ] | null | [ IfcDistributionSystemVENTILATION ] | null | [ 3E ] | null
39 | Conceitos | De.AVAC | Sistemas.de.Avac | Sistema.Avac | Refrigeração | null | null | null | null | null | De.AVAC | Sistemas.de.Avac | Sistema Avac | Refrigeração | Sistema de distribuição de refrigerante para fins de cumprimento de todo ou parte de um ciclo de refrigeração. | Un sistema de distribución de refrigerante con el propósito de cumplir con la totalidad o parte de un ciclo de refrigeración. | A refrigerant distribution system for the purpose of fulfilling all or part of a refrigeration cycle. | null | De.AVAC | Sistemas.de.Avac | Sistema.Avac | Instalações | Key-AVAC-39 | [ OST_DuctSystem ] | null | [ IfcDistributionSystemREFRIGERATION ] | null | [ 3E ] | null
40 | Conceitos | De.AVAC | Sistemas.de.Avac | Sistema.Avac | Insuflamento | null | null | null | null | null | De.AVAC | Sistemas.de.Avac | Sistema Avac | Insuflamento | Sistema de distribuição que forma o caminho pretendido para a corrente de insuflamento. | Sistema de distribución que forma el camino previsto para la cadena de insuflamiento. | Distribution system that forms the intended path for the supply current. | null | De.AVAC | Sistemas.de.Avac | Sistema.Avac | Instalações | Key-AVAC-40 | [ OST_DuctSystem ] | null | [ IfcDistributionSystemRETURN_CIRCUIT ] | null | [ 3E ] | null
41 | Conceitos | De.AVAC | Sistemas.de.Avac | Sistema.Avac | Retorno | null | null | null | null | null | De.AVAC | Sistemas.de.Avac | Sistema Avac | Retorno | Sistema de distribuição que forma o caminho pretendido para a corrente de retorno. | Sistema de distribución que forma el camino previsto para la cadena de retorno. | Distribution system that forms the intended path for the return current. | null | De.AVAC | Sistemas.de.Avac | Sistema.Avac | Instalações | Key-AVAC-41 | [ OST_DuctSystem ] | null | [ IfcDistributionSystemRETURN_CIRCUIT ] | null | [ 3E ] | null
42 | Conceitos | De.AVAC | Sistemas.de.Avac | Sistema.Avac | Vácuo | null | null | null | null | null | De.AVAC | Sistemas.de.Avac | Sistema Avac | Vácuo | Sistema de distribuição vácuo. | Sistema de distribución de vacío. | Vacuum distribution system. | null | De.AVAC | Sistemas.de.Avac | Sistema.Avac | Instalações | Key-AVAC-42 | [ OST_DuctSystem ] | null | [ IfcDistributionSystemVACUUM ] | null | [ 3E ] | null
43 | Conceitos | De.AVAC | Elementos.de.Dutagem | Avac.Dutos | Duto.Conexão | null | null | null | null | null | De.AVAC | Elementos.de.Dutagem | Avac Dutos | Duto.Conexão | Conexão de duto é uma junção ou transição no sistema de distribuição de fluxo em dutos. | La conexión de conductos es una unión o transición en el sistema de distribución de flujo en tuberías. | Duct connection is a junction or transition in the flow distribution system in pipelines. | null | De.AVAC | Elementos.de.Dutagem | Avac.Dutos | Instalações | Key-AVAC-43 | [ OST_DuctFitting ] | null | [ IfcDuctFitting ] | null | [ 3E ] | null
44 | Conceitos | De.AVAC | Elementos.de.Dutagem | Avac.Dutos | Duto.Flexível | null | null | null | null | null | De.AVAC | Elementos.de.Dutagem | Avac Dutos | Duto.Flexível | Segmentos flexível é um segmentos contínuo não linear do duto que pode ser deformado. | Los segmentos flexibles son un segmento continuo no lineal del conducto que se puede deformar. | Flexible segments are a continuous nonlinear segment of the duct that can be deformed. | null | De.AVAC | Elementos.de.Dutagem | Avac.Dutos | Instalações | Key-AVAC-44 | [ OST_FlexDuctCurves ] | null | [ IfcDuctSegment ] | null | [ 3E ] | null
45 | Conceitos | De.AVAC | Elementos.de.Dutagem | Avac.Dutos | Duto.Segmento | null | null | null | null | null | De.AVAC | Elementos.de.Dutagem | Avac Dutos | Duto.Segmento | Segmentos de duto é usado tipicamente para unir duas seções da rede de dutos. | Los segmentos de conducto se utilizan normalmente para unir dos secciones de la red de conductos. | Duct segments are typically used to join two sections of the duct network. | null | De.AVAC | Elementos.de.Dutagem | Avac.Dutos | Instalações | Key-AVAC-45 | [ OST_DuctCurves ] | null | [ IfcDuctSegment ] | null | [ 3E ] | null
46 | Conceitos | De.AVAC | Elementos.de.Dutagem | Avac.Dutos | Duto.Silenciador | null | null | null | null | null | De.AVAC | Elementos.de.Dutagem | Avac Dutos | Duto.Silenciador | Silenciador de dutos é um dispositivo que geralmente é instalado dentro de sistema de distribuição. | El silenciador de conducto es un dispositivo que generalmente se instala dentro del sistema de distribución. | Duct muffler is a device that is usually installed inside distribution system. | null | De.AVAC | Elementos.de.Dutagem | Avac.Dutos | Instalações | Key-AVAC-46 | [ OST_DuctInsulations ] | null | [ IfcDuctSilencer ] | null | [ 3E ] | null
47 | Conceitos | De.AVAC | Elementos.de.Dutagem | Avac.Dutos | Duto.Silenciador.Conexão | null | null | null | null | null | De.AVAC | Elementos.de.Dutagem | Avac Dutos | Duto.Silenciador.Conexão | Tipo de isolador de dutos. | Tipo aislante de conducto. | Duct insulator type. | null | De.AVAC | Elementos.de.Dutagem | Avac.Dutos | Instalações | Key-AVAC-47 | [ OST_DuctFittingInsulation ] | null | [ IfcDuctSilencer ] | null | [ 3E ] | null
48 | Conceitos | De.AVAC | Elementos.de.Dutagem | Avac.Tubos | Avac.Tubo.Conexão | null | null | null | null | null | De.AVAC | Elementos.de.Dutagem | Avac Tubos | Avac.Tubo.Conexão | Conexão de tubulação é uma junção ou transição no sistema de distribuição de fluxo de tubulação. | La conexión de tubería es una unión o transición en el sistema de distribución de flujo de tubería. | Pipe connection is a junction or transition in the pipe flow distribution system. | null | De.AVAC | Elementos.de.Dutagem | Avac.Tubos | Instalações | Key-AVAC-48 | [ OST_PipeFitting ] | null | [ IfcPipeFitting ] | null | [ 3E ] | null
49 | Conceitos | De.AVAC | Elementos.de.Dutagem | Avac.Tubos | Avac.Tubo.Segmento | null | null | null | null | null | De.AVAC | Elementos.de.Dutagem | Avac Tubos | Avac.Tubo.Segmento | Segmentos de tubo é usado para normalmente juntar duas seções de uma rede de canalização. | Los segmentos de tubería se utilizan normalmente para unir dos secciones de una red de plomería. | Pipe segments is used to typically join two sections of a plumbing network. | null | De.AVAC | Elementos.de.Dutagem | Avac.Tubos | Instalações | Key-AVAC-49 | [ OST_PipeSegments ] | null | [ IfcPipeSegment ] | null | [ 3E ] | null
50 | Conceitos | De.AVAC | Elementos.de.Dutagem | Avac.Tubos | Avac.Tubo.Válvula | null | null | null | null | null | De.AVAC | Elementos.de.Dutagem | Avac Tubos | Avac.Tubo.Válvula | Válvula é usada em sistema de distribuição de canalização para serviços de construção. | La válvula se utiliza en el sistema de distribución de plomería para servicios de construcción. | Valve is used in plumbing distribution system for construction services. | null | De.AVAC | Elementos.de.Dutagem | Avac.Tubos | Instalações | Key-AVAC-50 | [ OST_PipeFitting ] | null | [ IfcValve ] | null | [ 3E ] | null
51 | Conceitos | De.AVAC | Elementos.de.Dutagem | Avac.Terminais | Duto.Terminal | null | null | null | null | null | De.AVAC | Elementos.de.Dutagem | Avac Terminais | Duto.Terminal | Terminal de duto, pode ser um difusor ou uma boca de retorno. | Terminal de condutos puede ser un difusor o una boca de retorno. | Duct terminal, it can be a diffuser or a return mouth. | null | De.AVAC | Elementos.de.Dutagem | Avac.Terminais | Instalações | Key-AVAC-51 | [ OST_DuctTerminal ] | null | [ IfcAirTerminal ] | null | [ 3E ] | null
52 | Conceitos | De.AVAC | Elementos.de.Dutagem | Avac.Terminais | Avac.Caixa.Junção | null | null | null | null | null | De.AVAC | Elementos.de.Dutagem | Avac Terminais | Avac.Caixa.Junção | Caixa de junção é um compartimento onde dutos estão conectados. | La caja de conexiones es un compartimento donde se conectan los conductos. | Junction box is a compartment where ducts are connected. | null | De.AVAC | Elementos.de.Dutagem | Avac.Terminais | Instalações | Key-AVAC-52 | [ OST_DuctFitting ] | null | [ IfcJunctionBox ] | null | [ 3E ] | null
53 | Conceitos | De.AVAC | Elementos.de.Dutagem | Avac.Terminais | Avac.Caixa.Terminal | null | null | null | null | null | De.AVAC | Elementos.de.Dutagem | Avac Terminais | Avac.Caixa.Terminal | Caixa terminal de ar normalmente faz parte de sistema de distribuição de dutos de AVAC. | La caja de terminales de aire suele ser parte del sistema de distribución de conductos de AVAC.. | Air terminal box is usually part of HVAC duct distribution system. | null | De.AVAC | Elementos.de.Dutagem | Avac.Terminais | Instalações | Key-AVAC-53 | [ OST_DuctFitting ] | null | [ IfcAirTerminalBox ] | null | [ 3E ] | null
54 | Conceitos | De.AVAC | Elementos.de.Avac | Avac.Equipamentos | Avac.Compressor | null | null | null | null | null | De.AVAC | Elementos.de.Avac | Avac Equipamentos | Avac.Compressor | Compressor é um dispositivo que comprime um fluido normalmente utilizado num circuito de refrigeração. | Un compresor es un dispositivo que comprime un fluido normalmente utilizado en un circuito de refrigeración. | A compressor is a device that compresses a fluid normally used in a refrigeration circuit. | null | De.AVAC | Elementos.de.Avac | Avac.Equipamentos | Instalações | Key-AVAC-54 | [ OST_MechanicalEquipment ] | null | [ IfcCompressor ] | null | [ 3E ] | null
55 | Conceitos | De.AVAC | Elementos.de.Avac | Avac.Equipamentos | Avac.Filtro | null | null | null | null | null | De.AVAC | Elementos.de.Avac | Avac Equipamentos | Avac.Filtro | Filtro é um aparelho utilizado para remover partículas ou matérias gasosas de fluidos e gases. | Un filtro es un dispositivo que se utiliza para eliminar partículas o materia gaseosa de fluidos y gases. | A filter is a device used to remove particles or gaseous matter from fluids and gases. | null | De.AVAC | Elementos.de.Avac | Avac.Equipamentos | Instalações | Key-AVAC-55 | [ OST_MechanicalEquipment ] | null | [ IfcFilter ] | null | [ 3E ] | null
56 | Conceitos | De.AVAC | Elementos.de.Avac | Avac.Equipamentos | Avac.Unitário | null | null | null | null | null | De.AVAC | Elementos.de.Avac | Avac Equipamentos | Avac.Unitário | Os equipamentos unitários normalmente combinam vários componentes num único produto, como alça de ar. | Los equipos unitarios suelen combinar varios componentes en un solo producto, como una manija de aire. | Unitary equipment usually combines several components into a single product, such as an air handle. | null | De.AVAC | Elementos.de.Avac | Avac.Equipamentos | Instalações | Key-AVAC-56 | [ OST_MechanicalEquipment ] | null | [ IfcUnitaryEquipment ] | null | [ 3E ] | null
57 | Conceitos | De.AVAC | Elementos.de.Avac | Avac.Equipamentos | Avac.Bobina.de.Tubos | null | null | null | null | null | De.AVAC | Elementos.de.Avac | Avac Equipamentos | Avac.Bobina.de.Tubos | Feixe de tubos é um dispositivo que consiste em tubos e feixes de tubos usados para transferência de calor e contenção. | El haz de tubos es un dispositivo que consta de tubos y haces de tubos que se utilizan para la transferencia y contención de calor. | Bundle of tubes is a device consisting of tubes and bundles of tubes used for heat transfer and containment. | null | De.AVAC | Elementos.de.Avac | Avac.Equipamentos | Instalações | Key-AVAC-57 | [ OST_MechanicalEquipment ] | null | [ IfcTubeBundle ] | null | [ 3E ] | null
58 | Conceitos | De.AVAC | Elementos.de.Avac | Avac.Equipamentos | Avac.Caldeira | null | null | null | null | null | De.AVAC | Elementos.de.Avac | Avac Equipamentos | Avac.Caldeira | Caldeira é um equipamento fechado, classificado para pressão, no qual a água ou outro fluido. | Una caldera es un equipo cerrado, clasificado para la presión, en el que agua u otro fluido. | A boiler is a closed piece of equipment, rated for pressure, in which water or other fluid. | null | De.AVAC | Elementos.de.Avac | Avac.Equipamentos | Instalações | Key-AVAC-58 | [ OST_MechanicalEquipment ] | null | [ IfcBoiler ] | null | [ 3E ] | null
59 | Conceitos | De.AVAC | Elementos.de.Avac | Avac.Equipamentos | Avac.Chaminé | null | null | null | null | null | De.AVAC | Elementos.de.Avac | Avac Equipamentos | Avac.Chaminé | Dutos geralmente verticais, utilizados para exaurir gases de equipamentos como caldeiras. | Generalmente conductos verticales, utilizados para extraer gases de equipos como calderas. | Generally vertical ducts, used to exhaust gases from equipment such as boilers. | null | De.AVAC | Elementos.de.Avac | Avac.Equipamentos | Instalações | Key-AVAC-59 | [ OST_MechanicalEquipment ] | null | [ IfcChimney ] | null | [ 3E ] | null
60 | Conceitos | De.AVAC | Elementos.de.Avac | Avac.Equipamentos | Avac.Chiller | null | null | null | null | null | De.AVAC | Elementos.de.Avac | Avac Equipamentos | Avac.Chiller | Dispositivo utilizado para remover calor de um líquido através de um ciclo de refrigeração. | Dispositivo utilizado para eliminar el calor de un líquido a través de un ciclo de refrigeración. | A device used to remove heat from a liquid through a refrigeration cycle. | null | De.AVAC | Elementos.de.Avac | Avac.Equipamentos | Instalações | Key-AVAC-60 | [ OST_MechanicalEquipment ] | null | [ IfcChiller ] | null | [ 3E ] | null
61 | Conceitos | De.AVAC | Elementos.de.Avac | Avac.Equipamentos | Avac.Condensador | null | null | null | null | null | De.AVAC | Elementos.de.Avac | Avac Equipamentos | Avac.Condensador | Dispositivo utilizado para dissipar calor, geralmente condensando uma substância. | Dispositivo que se utiliza para disipar el calor, generalmente mediante la condensación de una sustancia. | A device used to dissipate heat, usually by condensing a substance. | null | De.AVAC | Elementos.de.Avac | Avac.Equipamentos | Instalações | Key-AVAC-61 | [ OST_MechanicalEquipment ] | null | [ IfcCondenser ] | null | [ 3E ] | null
62 | Conceitos | De.AVAC | Elementos.de.Avac | Avac.Equipamentos | Avac.Evaporador | null | null | null | null | null | De.AVAC | Elementos.de.Avac | Avac Equipamentos | Avac.Evaporador | Dispositivo no qual um fluido refrigerante é vaporizado que absorve o calor do fluído. | Dispositivo en el que se vaporiza un fluido refrigerante que absorbe el calor del fluido. | A device in which a refrigerant fluid is vaporized that absorbs heat from the fluid. | null | De.AVAC | Elementos.de.Avac | Avac.Equipamentos | Instalações | Key-AVAC-62 | [ OST_MechanicalEquipment ] | null | [ IfcEvaporator ] | null | [ 3E ] | null
63 | Conceitos | De.AVAC | Elementos.de.Avac | Avac.Equipamentos | Avac.Queimador | null | null | null | null | null | De.AVAC | Elementos.de.Avac | Avac Equipamentos | Avac.Queimador | Dispositivo que converte combustível em calor através da combustão. | Un dispositivo que convierte el combustible en calor a través de la combustión. | A device that converts fuel into heat through combustion. | null | De.AVAC | Elementos.de.Avac | Avac.Equipamentos | Instalações | Key-AVAC-63 | [ OST_MechanicalEquipment ] | null | [ IfcBurner ] | null | [ 3E ] | null
64 | Conceitos | De.AVAC | Elementos.de.Avac | Avac.Equipamentos | Avac.Recuperador.Ar-Ar | null | null | null | null | null | De.AVAC | Elementos.de.Avac | Avac Equipamentos | Avac.Recuperador.Ar-Ar | Dispositivo de recuperação de calor ar-ar utiliza um trocador de calor de contracorrente. | El dispositivo de recuperación de calor aire-aire utiliza un intercambiador de calor a contracorriente. | Air-to-air heat recovery device uses a countercurrent heat exchanger. | null | De.AVAC | Elementos.de.Avac | Avac.Equipamentos | Instalações | Key-AVAC-64 | [ OST_MechanicalEquipment ] | null | [ IfcAirToAirHeatRecovery ] | null | [ 3E ] | null
65 | Conceitos | De.AVAC | Elementos.de.Avac | Avac.Equipamentos | Avac.Resfriador.Evaporativo | null | null | null | null | null | De.AVAC | Elementos.de.Avac | Avac Equipamentos | Avac.Resfriador.Evaporativo | Dispositivo que esfria o ar saturando-o com vapor de água. | Un dispositivo que enfría el aire saturándolo con vapor de agua. | A device that cools the air by saturating it with water vapor. | null | De.AVAC | Elementos.de.Avac | Avac.Equipamentos | Instalações | Key-AVAC-65 | [ OST_MechanicalEquipment ] | null | [ IfcEvaporativeCooler ] | null | [ 3E ] | null
66 | Conceitos | De.AVAC | Elementos.de.Avac | Avac.Equipamentos | Avac.Serpentina | null | null | null | null | null | De.AVAC | Elementos.de.Avac | Avac Equipamentos | Avac.Serpentina | Serpentina é um dispositivo usado para fornecer transferência de calor entre as mídias não misturadas. | La bobina es un dispositivo que se utiliza para proporcionar transferencia de calor entre los medios no mezclados. | Coil is a device used to provide heat transfer between the unmixed media. | null | De.AVAC | Elementos.de.Avac | Avac.Equipamentos | Instalações | Key-AVAC-66 | [ OST_MechanicalEquipment ] | null | [ IfcCoil ] | null | [ 3E ] | null
67 | Conceitos | De.AVAC | Elementos.de.Avac | Avac.Equipamentos | Avac.Torre.Arrefecimento | null | null | null | null | null | De.AVAC | Elementos.de.Avac | Avac Equipamentos | Avac.Torre.Arrefecimento | Torre de refrigeração é um dispositivo que rejeita o calor ao ar ambiente, circulando um fluido. | La torre de enfriamiento es un dispositivo que rechaza el calor en el aire ambiente mediante la circulación de un fluido. | Cooling tower is a device that rejects heat into ambient air by circulating a fluid. | null | De.AVAC | Elementos.de.Avac | Avac.Equipamentos | Instalações | Key-AVAC-67 | [ OST_MechanicalEquipment ] | null | [ IfcCoolingTower ] | null | [ 3E ] | null
68 | Conceitos | De.AVAC | Elementos.de.Avac | Avac.Equipamentos | Avac.Trocador.de.Calor | null | null | null | null | null | De.AVAC | Elementos.de.Avac | Avac Equipamentos | Avac.Trocador.de.Calor | Trocador de calor é um dispositivo usado para fornecer transferência de calor entre meios. | El intercambiador de calor es un dispositivo que se utiliza para proporcionar transferencia de calor entre medios. | Heat exchanger is a device used to provide heat transfer between media. | null | De.AVAC | Elementos.de.Avac | Avac.Equipamentos | Instalações | Key-AVAC-68 | [ OST_MechanicalEquipment ] | null | [ IfcHeatExchanger ] | null | [ 3E ] | null
69 | Conceitos | De.AVAC | Elementos.de.Avac | Avac.Equipamentos | Avac.Umidificador | null | null | null | null | null | De.AVAC | Elementos.de.Avac | Avac Equipamentos | Avac.Umidificador | Dispositivo que adiciona umidade ao ar. | Dispositivo que añade humedad al aire. | Device that adds moisture to the air. | null | De.AVAC | Elementos.de.Avac | Avac.Equipamentos | Instalações | Key-AVAC-69 | [ OST_MechanicalEquipment ] | null | [ IfcHumidifier ] | null | [ 3E ] | null
70 | Conceitos | De.AVAC | Elementos.de.Avac | Avac.Equipamentos | Avac.Ventilador | null | null | null | null | null | De.AVAC | Elementos.de.Avac | Avac Equipamentos | Avac.Ventilador | Ventilador é um dispositivo que transmite trabalho mecânico a um gás. | Un ventilador es un dispositivo que transmite el trabajo mecánico a un gas. | A fan is a device that transmits mechanical work to a gas. | null | De.AVAC | Elementos.de.Avac | Avac.Equipamentos | Instalações | Key-AVAC-70 | [ OST_MechanicalEquipment ] | null | [ IfcFan ] | null | [ 3E ] | null
71 | Conceitos | De.AVAC | Elementos.de.Avac | Avac.Equipamentos.Unitarios | Avac.Aquecedor.de.Ambiente | null | null | null | null | null | De.AVAC | Elementos.de.Avac | Avac Equipamentos Unitarios | Avac Aquecedor de Ambiente | Os aquecedores de ambiente utilizam uma combinação de radiação e/ou convecção natural. | Los calefactores utilizan una combinación de radiación natural y/o convección. | Space heaters use a combination of natural radiation and/or convection. | null | De AVAC | Elementos de Avac | Avac Equipamentos Unitarios | Instalações | Key-AVAC-71 | [ OST_SpecialityEquipment ] | null | [ IfcSpaceHeater ] | null | [ 3E ] | null
72 | Conceitos | De.AVAC | Elementos.de.Avac | Avac.Equipamentos.Unitarios | Avac.Aquecedor.Convector | null | null | null | null | null | De.AVAC | Elementos.de.Avac | Avac Equipamentos Unitarios | Avac Aquecedor Convector | Unidade de distribuição de calor que opera com ar circulado por gravidade. | Unidad de distribución de calor que funciona con aire circulado por gravedad. | Heat distribution unit that operates with air circulated by gravity. | null | De AVAC | Elementos de Avac | Avac Equipamentos Unitarios | Instalações | Key-AVAC-72 | [ OST_SpecialityEquipment ] | null | [ IfcSpaceHeaterCONVECTOR ] | null | [ 3E ] | null
73 | Conceitos | De.AVAC | Elementos.de.Avac | Avac.Equipamentos.Unitarios | Avac.Aquecedor.Radiação | null | null | null | null | null | De.AVAC | Elementos.de.Avac | Avac Equipamentos Unitarios | Avac Aquecedor Radiação | Unidade de distribuição de calor que opera com radiação térmica. | Unidad de distribución de calor que funciona con radiación térmica. | Heat distribution unit that operates with thermal radiation. | null | De AVAC | Elementos de Avac | Avac Equipamentos Unitarios | Instalações | Key-AVAC-73 | [ OST_SpecialityEquipment ] | null | [ IfcSpaceHeaterRADIATOR ] | null | [ 3E ] | null
74 | Conceitos | De.AVAC | Elementos.de.AntiVibração | Avac.Dampers | Avac.Amortecedor | null | null | null | null | null | De.AVAC | Elementos.de.AntiVibração | Avac Dampers | Avac.Amortecedor | Amortecedor normalmente participa de sistema de distribuição de dutos hvac e é usado para controlar ou modular. | El amortiguador generalmente participa en el sistema de distribución de conductos de HVAC y se usa para controlar o modular. | Damper typically participates in HVAC duct distribution system and is used to control or modulate. | null | De.AVAC | Elementos.de.AntiVibração | Avac.Dampers | Instalações | Key-AVAC-74 | [ OST_VibrationDampers ] | null | [ IfcDamper ] | null | [ 3E ] | null
75 | Conceitos | De.AVAC | Elementos.de.AntiVibração | Avac.Dampers | Avac.Vibração.Amortecedor | null | null | null | null | null | De.AVAC | Elementos.de.AntiVibração | Avac Dampers | Avac.Vibração.Amortecedor | Amortecedor de vibração é um dispositivo usado para minimizar os efeitos de vibração numa estrutura. | El amortiguador de vibraciones es un dispositivo utilizado para minimizar los efectos de la vibración en una estructura. | Vibration damper is a device used to minimize the effects of vibration on a structure. | null | De.AVAC | Elementos.de.AntiVibração | Avac.Dampers | Instalações | Key-AVAC-75 | [ OST_VibrationDampers ] | null | [ IfcVibrationDamper ] | null | [ 3E ] | null
76 | Conceitos | De.AVAC | Elementos.de.AntiVibração | Avac.Dampers | Avac.Vibração.Isolador | null | null | null | null | null | De.AVAC | Elementos.de.AntiVibração | Avac Dampers | Avac.Vibração.Isolador | Isolador de vibração é um dispositivo usado para minimizar os efeitos de transmissibilidade de vibrações. | El aislador de vibraciones es un dispositivo utilizado para minimizar los efectos de transmisibilidad de las vibraciones. | Vibration isolator is a device used to minimize the transmissibility effects of vibrations. | null | De.AVAC | Elementos.de.AntiVibração | Avac.Dampers | Instalações | Key-AVAC-76 | [ OST_VibrationIsolators ] | null | [ IfcVibrationIsolator ] | null | [ 3E ] | null
77 | Conceitos | De.AVAC | Elementos.de.Sensorização | Avac.Sensores | Avac.Sensor | null | null | null | null | null | De.AVAC | Elementos.de.Sensorização | Avac Sensores | Avac Sensor | Sensor é um dispositivo que mede uma quantidade física e a converte num sinal que pode ser lido. Verificar (MQTT) Message Queuing Telemetry Transport. | Un sensor es un dispositivo que mide una cantidad física y la convierte en una señal que se puede leer. | A sensor is a device that measures a physical quantity and converts it into a signal that can be read. Verify (MQTT) message queuing telemetry transport. | null | De AVAC | Elementos de Sensorização | Avac Sensores | Instalações | Key-AVAC-77 | [ OST_SecurityDevices ] | null | [ IfcSensor ] | null | [ 3E ] | null
78 | Conceitos | De.AVAC | Elementos.de.Sensorização | Avac.Sensores | Avac.Sensor.de.Monóxido.Carbono | null | null | null | null | null | De.AVAC | Elementos.de.Sensorização | Avac Sensores | Avac Sensor de Monóxido Carbono | Dispositivo que identifica ou detecta monóxido de carbono. Verificar (MQTT) Message Queuing Telemetry Transport. | Dispositivo que identifica o detecta monóxido de carbono. | A device that identifies or detects carbon monoxide. Verify (MQTT) message queuing telemetry transport. | null | De AVAC | Elementos de Sensorização | Avac Sensores | Instalações | Key-AVAC-78 | [ OST_SecurityDevices ] | null | [ IfcSensorCOSENSOR ] | null | [ 3E ] | null
79 | Conceitos | De.AVAC | Elementos.de.Sensorização | Avac.Sensores | Avac.Sensor.de.Dióxido.Carbono | null | null | null | null | null | De.AVAC | Elementos.de.Sensorização | Avac Sensores | Avac Sensor de Dióxido Carbono | Dispositivo que identifica ou detecta dióxido de carbono. Verificar (MQTT) Message Queuing Telemetry Transport. | Dispositivo que identifica o detecta el dióxido de carbono. | A device that identifies or detects carbon dioxide. Verify (MQTT) message queuing telemetry transport. | null | De AVAC | Elementos de Sensorização | Avac Sensores | Instalações | Key-AVAC-79 | [ OST_SecurityDevices ] | null | [ IfcSensorCO2SENSOR ] | null | [ 3E ] | null
80 | Conceitos | De.AVAC | Elementos.de.Sensorização | Avac.Sensores | Avac.Sensor.de.Condutância | null | null | null | null | null | De.AVAC | Elementos.de.Sensorização | Avac Sensores | Avac Sensor de Condutância | Dispositivo que detecta ou detecta condutância elétrica. Verificar (MQTT) Message Queuing Telemetry Transport. | Un dispositivo que detecta o detecta la conductancia eléctrica. | A device that detects or detects electrical conductance. Verify (MQTT) message queuing telemetry transport. | null | De AVAC | Elementos de Sensorização | Avac Sensores | Instalações | Key-AVAC-80 | [ OST_SecurityDevices ] | null | [ IfcSensorCONDUCTANCESENSOR ] | null | [ 3E ] | null
81 | Conceitos | De.AVAC | Elementos.de.Sensorização | Avac.Sensores | Avac.Sensor.de.Contato | null | null | null | null | null | De.AVAC | Elementos.de.Sensorização | Avac Sensores | Avac Sensor de Contato | Dispositivo que percebe ou detecta contato, como para detectar se uma porta está fechada. Verificar (MQTT) Message Queuing Telemetry Transport. | Un dispositivo que detecta o detecta el contacto, por ejemplo, para detectar si una puerta está cerrada. | A device that senses or detects contact, such as to detect if a door is closed. Verify (MQTT) message queuing telemetry transport. | null | De AVAC | Elementos de Sensorização | Avac Sensores | Instalações | Key-AVAC-81 | [ OST_SecurityDevices ] | null | [ IfcSensorCONTACTSENSOR ] | null | [ 3E ] | null
82 | Conceitos | De.AVAC | Elementos.de.Sensorização | Avac.Sensores | Avac.Sensor.de.Sismos | null | null | null | null | null | De.AVAC | Elementos.de.Sensorização | Avac Sensores | Avac Sensor de Sismos | Dispositivo que sente ou detecta a onda sísmica e mede a intensidade sísmica em caso de terremoto. Verificar (MQTT) Message Queuing Telemetry Transport. | Dispositivo que detecta o detecta la onda sísmica y mide la intensidad sísmica en caso de terremoto. | A device that senses or detects the seismic wave and measures the seismic intensity in the event of an earthquake. Verify (MQTT) message queuing telemetry transport. | null | De AVAC | Elementos de Sensorização | Avac Sensores | Instalações | Key-AVAC-82 | [ OST_SecurityDevices ] | null | [ IfcSensorEARTHQUAKESENSOR ] | null | [ 3E ] | null
83 | Conceitos | De.AVAC | Elementos.de.Sensorização | Avac.Sensores | Avac.Sensor.de.Incêndio | null | null | null | null | null | De.AVAC | Elementos.de.Sensorização | Avac Sensores | Avac Sensor de Incêndio | Dispositivo detector combinado (multi-critério). Pode detectar presença de calor, fogo e fumaça. Verificar (MQTT) Message Queuing Telemetry Transport. | Dispositivo detector combinado (multicriterio). Puede detectar la presencia de calor, fuego y humo. | Combined detector device (multi-criteria). It can detect the presence of heat, fire and smoke. Verify (MQTT) message queuing telemetry transport. | null | De AVAC | Elementos de Sensorização | Avac Sensores | Instalações | Key-AVAC-83 | [ OST_SecurityDevices ] | null | [ IfcSensorFIRESENSOR ] | null | [ 3E ] | null
84 | Conceitos | De.AVAC | Elementos.de.Sensorização | Avac.Sensores | Avac.Sensor.de.Fluxo | null | null | null | null | null | De.AVAC | Elementos.de.Sensorização | Avac Sensores | Avac Sensor de Fluxo | Dispositivo que identifica ou detecta fluxo num fluido. Verificar (MQTT) Message Queuing Telemetry Transport. | Un dispositivo que identifica o detecta el flujo en un fluido. | A device that identifies or detects flow in a fluid. Verify (MQTT) message queuing telemetry transport. | null | De AVAC | Elementos de Sensorização | Avac Sensores | Instalações | Key-AVAC-84 | [ OST_SecurityDevices ] | null | [ IfcSensorFLOWSENSOR ] | null | [ 3E ] | null
85 | Conceitos | De.AVAC | Elementos.de.Sensorização | Avac.Sensores | Avac.Sensor.de.Detecção.Objeto.Estranho | null | null | null | null | null | De.AVAC | Elementos.de.Sensorização | Avac Sensores | Avac Sensor de Detecção Objeto Estranho | Dispositivo que sente ou detecta objetos estranhos que interferem com a rede de energia. Verificar (MQTT) Message Queuing Telemetry Transport. | Un dispositivo que detecta o detecta objetos extraños que interfieren con la red eléctrica. | A device that senses or detects foreign objects that interfere with the power grid. Verify (MQTT) message queuing telemetry transport. | null | De AVAC | Elementos de Sensorização | Avac Sensores | Instalações | Key-AVAC-85 | [ OST_SecurityDevices ] | null | [ IfcSensorFOREIGNOBJECTDETECTIONSENSOR ] | null | [ 3E ] | null
86 | Conceitos | De.AVAC | Elementos.de.Sensorização | Avac.Sensores | Avac.Sensor.de.Geada | null | null | null | null | null | De.AVAC | Elementos.de.Sensorização | Avac Sensores | Avac Sensor de Geada | Dispositivo que identifica ou detecta congelamento numa janela. Verificar (MQTT) Message Queuing Telemetry Transport. | Dispositivo que identifica o detecta la congelación en una ventana. | Device that identifies or detects freezing in a window. Verify (MQTT) message queuing telemetry transport. | null | De AVAC | Elementos de Sensorização | Avac Sensores | Instalações | Key-AVAC-86 | [ OST_SecurityDevices ] | null | [ IfcSensorFROSTSENSOR ] | null | [ 3E ] | null
87 | Conceitos | De.AVAC | Elementos.de.Sensorização | Avac.Sensores | Avac.Sensor.de.Gás | null | null | null | null | null | De.AVAC | Elementos.de.Sensorização | Avac Sensores | Avac Sensor de Gás | Dispositivo que detecta ou detecta concentração de gás (exceto CO2). Verificar (MQTT) Message Queuing Telemetry Transport. | Dispositivo que detecta o detecta la concentración de gases (distintos del CO2). | A device that detects or detects gas concentration (except CO2). Verify (MQTT) message queuing telemetry transport. | null | De AVAC | Elementos de Sensorização | Avac Sensores | Instalações | Key-AVAC-87 | [ OST_SecurityDevices ] | null | [ IfcSensorGASSENSOR ] | null | [ 3E ] | null
88 | Conceitos | De.AVAC | Elementos.de.Sensorização | Avac.Sensores | Avac.Sensor.de.Calor | null | null | null | null | null | De.AVAC | Elementos.de.Sensorização | Avac Sensores | Avac Sensor de Calor | Dispositivo que identifica ou detecta calor. Verificar (MQTT) Message Queuing Telemetry Transport. | Un dispositivo que identifica o detecta el calor. | A device that identifies or detects heat. Verify (MQTT) message queuing telemetry transport. | null | De AVAC | Elementos de Sensorização | Avac Sensores | Instalações | Key-AVAC-88 | [ OST_SecurityDevices ] | null | [ IfcSensorHEATSENSOR ] | null | [ 3E ] | null
89 | Conceitos | De.AVAC | Elementos.de.Sensorização | Avac.Sensores | Avac.Sensor.de.Umidade | null | null | null | null | null | De.AVAC | Elementos.de.Sensorização | Avac Sensores | Avac Sensor de Umidade | Dispositivo que identifica ou detecta umidade. Verificar (MQTT) Message Queuing Telemetry Transport. | Dispositivo que identifica o detecta humedad. | Device that identifies or detects moisture. Verify (MQTT) message queuing telemetry transport. | null | De AVAC | Elementos de Sensorização | Avac Sensores | Instalações | Key-AVAC-89 | [ OST_SecurityDevices ] | null | [ IfcSensorHUMIDITYSENSOR ] | null | [ 3E ] | null
90 | Conceitos | De.AVAC | Elementos.de.Sensorização | Avac.Sensores | Avac.Sensor.de.Identificação | null | null | null | null | null | De.AVAC | Elementos.de.Sensorização | Avac Sensores | Avac Sensor de Identificação | Dispositivo que lê uma etiqueta, como para obter acesso a uma porta ou elevador. Verificar (MQTT) Message Queuing Telemetry Transport. | Un dispositivo que lee una etiqueta, como para acceder a una puerta o ascensor. | A device that reads a label, such as to gain access to a door or elevator. Verify (MQTT) message queuing telemetry transport. | null | De AVAC | Elementos de Sensorização | Avac Sensores | Instalações | Key-AVAC-90 | [ OST_SecurityDevices ] | null | [ IfcSensorIDENTIFIERSENSOR ] | null | [ 3E ] | null
91 | Conceitos | De.AVAC | Elementos.de.Sensorização | Avac.Sensores | Avac.Sensor.de.Concentração.de.Íons | null | null | null | null | null | De.AVAC | Elementos.de.Sensorização | Avac Sensores | Avac Sensor de Concentração de Íons | Dispositivo que sente ou detecta a concentração de íon, como para medir a dureza da água. Verificar (MQTT) Message Queuing Telemetry Transport. | Dispositivo que detecta la concentración de iones, por ejemplo, para medir la dureza del agua. | A device that senses or detects the concentration of ion, such as to measure the hardness of water. Verify (MQTT) message queuing telemetry transport. | null | De AVAC | Elementos de Sensorização | Avac Sensores | Instalações | Key-AVAC-91 | [ OST_SecurityDevices ] | null | [ IfcSensorIONCONCENTRATIONSENSOR ] | null | [ 3E ] | null
92 | Conceitos | De.AVAC | Elementos.de.Sensorização | Avac.Sensores | Avac.Sensor.de.Nível | null | null | null | null | null | De.AVAC | Elementos.de.Sensorização | Avac Sensores | Avac Sensor de Nível | Dispositivo que percebe ou detecta o nível de preenchimento, como para um tanque. Verificar (MQTT) Message Queuing Telemetry Transport. | Un dispositivo que detecta o detecta el nivel de llenado, como en el caso de un tanque. | A device that senses or detects the fill level, such as for a tank. Verify (MQTT) message queuing telemetry transport. | null | De AVAC | Elementos de Sensorização | Avac Sensores | Instalações | Key-AVAC-92 | [ OST_SecurityDevices ] | null | [ IfcSensorLEVELSENSOR ] | null | [ 3E ] | null
93 | Conceitos | De.AVAC | Elementos.de.Sensorização | Avac.Sensores | Avac.Sensor.de.Luz | null | null | null | null | null | De.AVAC | Elementos.de.Sensorização | Avac Sensores | Avac Sensor de Luz | Dispositivo que identifica ou detecta luz. Verificar (MQTT) Message Queuing Telemetry Transport. | Un dispositivo que identifica o detecta la luz. | A device that identifies or detects light. Verify (MQTT) message queuing telemetry transport. | null | De AVAC | Elementos de Sensorização | Avac Sensores | Instalações | Key-AVAC-93 | [ OST_SecurityDevices ] | null | [ IfcSensorLIGHTSENSOR ] | null | [ 3E ] | null
94 | Conceitos | De.AVAC | Elementos.de.Sensorização | Avac.Sensores | Avac.Sensor.de.Umidade.do.Solo | null | null | null | null | null | De.AVAC | Elementos.de.Sensorização | Avac Sensores | Avac Sensor de Umidade do Solo | Dispositivo que sente ou detecta umidade. Verificar (MQTT) Message Queuing Telemetry Transport. | Dispositivo que detecta o detecta humedad. | Device that senses or detects moisture. Verify (MQTT) message queuing telemetry transport. | null | De AVAC | Elementos de Sensorização | Avac Sensores | Instalações | Key-AVAC-94 | [ OST_SecurityDevices ] | null | [ IfcSensorMOISTURESENSOR ] | null | [ 3E ] | null
95 | Conceitos | De.AVAC | Elementos.de.Sensorização | Avac.Sensores | Avac.Sensor.de.Movimento | null | null | null | null | null | De.AVAC | Elementos.de.Sensorização | Avac Sensores | Avac Sensor de Movimento | Dispositivo que identifica ou detecta movimento. Verificar (MQTT) Message Queuing Telemetry Transport. | Un dispositivo que identifica o detecta movimiento. | A device that identifies or detects motion. Verify (MQTT) message queuing telemetry transport. | null | De AVAC | Elementos de Sensorização | Avac Sensores | Instalações | Key-AVAC-95 | [ OST_SecurityDevices ] | null | [ IfcSensorMOVEMENTSENSOR ] | null | [ 3E ] | null
96 | Conceitos | De.AVAC | Elementos.de.Sensorização | Avac.Sensores | Avac.Sensor.de.Obstáculo | null | null | null | null | null | De.AVAC | Elementos.de.Sensorização | Avac Sensores | Avac Sensor de Obstáculo | Dispositivo que detecta ou detecta quaisquer obstáculos. Verificar (MQTT) Message Queuing Telemetry Transport. | Dispositivo que detecta o detecta cualquier obstáculo. | Device that detects or detects any obstacles. Verify (MQTT) message queuing telemetry transport. | null | De AVAC | Elementos de Sensorização | Avac Sensores | Instalações | Key-AVAC-96 | [ OST_SecurityDevices ] | null | [ IfcSensorOBSTACLESENSOR ] | null | [ 3E ] | null
97 | Conceitos | De.AVAC | Elementos.de.Sensorização | Avac.Sensores | Avac.Sensor.de.pH | null | null | null | null | null | De.AVAC | Elementos.de.Sensorização | Avac Sensores | Avac Sensor de pH | Dispositivo que identifica ou detecta acidez. Verificar (MQTT) Message Queuing Telemetry Transport. | Dispositivo que identifica o detecta la acidez. | Device that identifies or detects acidity. Verify (MQTT) message queuing telemetry transport. | null | De AVAC | Elementos de Sensorização | Avac Sensores | Instalações | Key-AVAC-97 | [ OST_SecurityDevices ] | null | [ IfcSensorPHSENSOR ] | null | [ 3E ] | null
98 | Conceitos | De.AVAC | Elementos.de.Sensorização | Avac.Sensores | Avac.Sensor.de.Pressão | null | null | null | null | null | De.AVAC | Elementos.de.Sensorização | Avac Sensores | Avac Sensor de Pressão | Dispositivo que sente ou detecta pressão. Verificar (MQTT) Message Queuing Telemetry Transport. | Dispositivo que detecta o percibe la presión. | Device that senses or senses pressure. Verify (MQTT) message queuing telemetry transport. | null | De AVAC | Elementos de Sensorização | Avac Sensores | Instalações | Key-AVAC-98 | [ OST_SecurityDevices ] | null | [ IfcSensorPRESSURESENSOR ] | null | [ 3E ] | null
99 | Conceitos | De.AVAC | Elementos.de.Sensorização | Avac.Sensores | Avac.Sensor.de.Radiação | null | null | null | null | null | De.AVAC | Elementos.de.Sensorização | Avac Sensores | Avac Sensor de Radiação | Dispositivo que sente ou detecta radiação. Verificar (MQTT) Message Queuing Telemetry Transport. | Dispositivo que detecta o detecta radiación. | A device that senses or detects radiation. Verify (MQTT) message queuing telemetry transport. | null | De AVAC | Elementos de Sensorização | Avac Sensores | Instalações | Key-AVAC-99 | [ OST_SecurityDevices ] | null | [ IfcSensorRADIATIONSENSOR ] | null | [ 3E ] | null
100 | Conceitos | De.AVAC | Elementos.de.Sensorização | Avac.Sensores | Avac.Sensor.de.Radioatividade | null | null | null | null | null | De.AVAC | Elementos.de.Sensorização | Avac Sensores | Avac Sensor de Radioatividade | Dispositivo que percebe ou detecta a decaimento atômico. Verificar (MQTT) Message Queuing Telemetry Transport. | Dispositivo que detecta o desintegración atómica. | A device that senses or detects atomic decay. Verify (MQTT) message queuing telemetry transport. | null | De AVAC | Elementos de Sensorização | Avac Sensores | Instalações | Key-AVAC-100 | [ OST_SecurityDevices ] | null | [ IfcSensorRADIOACTIVITYSENSOR ] | null | [ 3E ] | null
101 | Conceitos | De.AVAC | Elementos.de.Sensorização | Avac.Sensores | Avac.Sensor.de.Chuva | null | null | null | null | null | De.AVAC | Elementos.de.Sensorização | Avac Sensores | Avac Sensor de Chuva | Dispositivo que percebe ou coleta informações relacionadas à chuva. Verificar (MQTT) Message Queuing Telemetry Transport. | Un dispositivo que percibe o recopila información relacionada con la lluvia. | A device that perceives or collects information related to rainfall. Verify (MQTT) message queuing telemetry transport. | null | De AVAC | Elementos de Sensorização | Avac Sensores | Instalações | Key-AVAC-101 | [ OST_SecurityDevices ] | null | [ IfcSensorRAINSENSOR ] | null | [ 3E ] | null
102 | Conceitos | De.AVAC | Elementos.de.Sensorização | Avac.Sensores | Avac.Sensor.de.Fumaça | null | null | null | null | null | De.AVAC | Elementos.de.Sensorização | Avac Sensores | Avac Sensor de Fumaça | Dispositivo que identifica ou detecta fumaça. Verificar (MQTT) Message Queuing Telemetry Transport. | Dispositivo que identifica o detecta humo. | Device that identifies or detects smoke. Verify (MQTT) message queuing telemetry transport. | null | De AVAC | Elementos de Sensorização | Avac Sensores | Instalações | Key-AVAC-102 | [ OST_SecurityDevices ] | null | [ IfcSensorSMOKESENSOR ] | null | [ 3E ] | null
103 | Conceitos | De.AVAC | Elementos.de.Sensorização | Avac.Sensores | Avac.Sensor.de.Profundidade.da.Neve | null | null | null | null | null | De.AVAC | Elementos.de.Sensorização | Avac Sensores | Avac Sensor de Profundidade da Neve | Dispositivo que percebe ou mede a profundidade da neve acumulada. Verificar (MQTT) Message Queuing Telemetry Transport. | Un dispositivo que percibe o mide la profundidad de la nieve acumulada. | A device that perceives or measures the depth of accumulated snow. Verify (MQTT) message queuing telemetry transport. | null | De AVAC | Elementos de Sensorização | Avac Sensores | Instalações | Key-AVAC-103 | [ OST_SecurityDevices ] | null | [ IfcSensorSNOWDEPTHSENSOR ] | null | [ 3E ] | null
104 | Conceitos | De.AVAC | Elementos.de.Sensorização | Avac.Sensores | Avac.Sensor.de.Som | null | null | null | null | null | De.AVAC | Elementos.de.Sensorização | Avac Sensores | Avac Sensor de Som | Dispositivo que identifica ou detecta som. Verificar (MQTT) Message Queuing Telemetry Transport. | Un dispositivo que identifica o detecta sonido. | A device that identifies or detects sound. Verify (MQTT) message queuing telemetry transport. | null | De AVAC | Elementos de Sensorização | Avac Sensores | Instalações | Key-AVAC-104 | [ OST_SecurityDevices ] | null | [ IfcSensorSOUNDSENSOR ] | null | [ 3E ] | null
105 | Conceitos | De.AVAC | Elementos.de.Sensorização | Avac.Sensores | Avac.Sensor.de.Temperatura | null | null | null | null | null | De.AVAC | Elementos.de.Sensorização | Avac Sensores | Avac Sensor de Temperatura | Dispositivo que identifica ou detecta temperatura. Verificar (MQTT) Message Queuing Telemetry Transport. | Dispositivo que identifica o detecta la temperatura. | Device that identifies or detects temperature. Verify (MQTT) message queuing telemetry transport. | null | De AVAC | Elementos de Sensorização | Avac Sensores | Instalações | Key-AVAC-105 | [ OST_SecurityDevices ] | null | [ IfcSensorTEMPERATURESENSOR ] | null | [ 3E ] | null
106 | Conceitos | De.AVAC | Elementos.de.Sensorização | Avac.Sensores | Avac.Sensor.de.Trem | null | null | null | null | null | De.AVAC | Elementos.de.Sensorização | Avac Sensores | Avac Sensor de Trem | Dispositivo que é colocado na extremidade traseira do último vagão de um trem atuando num equipamento fixo. Verificar (MQTT) Message Queuing Telemetry Transport. | Un dispositivo que es conectado a la parte trasera del último vagón de un tren que actúa sobre un equipo fijo. | A device that is placed at the rear end of the last car of a train acting on a fixed equipment. Verify (MQTT) message queuing telemetry transport. | null | De AVAC | Elementos de Sensorização | Avac Sensores | Instalações | Key-AVAC-106 | [ OST_SecurityDevices ] | null | [ IfcSensorTRAINSENSOR ] | null | [ 3E ] | null
107 | Conceitos | De.AVAC | Elementos.de.Sensorização | Avac.Sensores | Avac.Sensor.de.Desvio.Ferroviário | null | null | null | null | null | De.AVAC | Elementos.de.Sensorização | Avac Sensores | Avac Sensor de Desvio Ferroviário | Dispositivo que detecta ou detecta a posição de uma lâmina de um AMV. Verificar (MQTT) Message Queuing Telemetry Transport. | Un dispositivo que detecta o detecta la posición de una cuchilla de un AMV ferroviario. | A device that detects or detects the position of a blade of an AMV. Verify (MQTT) message queuing telemetry transport. | null | De AVAC | Elementos de Sensorização | Avac Sensores | Instalações | Key-AVAC-107 | [ OST_SecurityDevices ] | null | [ IfcSensorTURNOUTCLOSURESENSOR ] | null | [ 3E ] | null
108 | Conceitos | De.AVAC | Elementos.de.Sensorização | Avac.Sensores | Avac.Sensor.de.Roda | null | null | null | null | null | De.AVAC | Elementos.de.Sensorização | Avac Sensores | Avac Sensor de Roda | Dispositivo que percebe ou detecta a passagem de uma roda. Verificar (MQTT) Message Queuing Telemetry Transport. | Un dispositivo que detecta el paso de una rueda. | A device that senses or detects the passage of a wheel. Verify (MQTT) message queuing telemetry transport. | null | De AVAC | Elementos de Sensorização | Avac Sensores | Instalações | Key-AVAC-108 | [ OST_SecurityDevices ] | null | [ IfcSensorWHEELSENSOR ] | null | [ 3E ] | null
109 | Conceitos | De.AVAC | Elementos.de.Sensorização | Avac.Sensores | Avac.Sensor.de.Vento | null | null | null | null | null | De.AVAC | Elementos.de.Sensorização | Avac Sensores | Avac Sensor de Vento | Dispositivo que percebe ou detecta a velocidade e direção do fluxo de ar. Verificar (MQTT) Message Queuing Telemetry Transport. | Un dispositivo que percibe o detecta la velocidad y la dirección del flujo de aire. | A device that perceives or senses the speed and direction of airflow. Verify (MQTT) message queuing telemetry transport. | null | De AVAC | Elementos de Sensorização | Avac Sensores | Instalações | Key-AVAC-109 | [ OST_SecurityDevices ] | null | [ IfcSensorWINDSENSOR ] | null | [ 3E ] | null
110 | Conceitos | De.AVAC | Elementos.de.Acessórios | Avac.Acessórios | Avac.Acessório.Duto.Avac | null | null | null | null | null | De.AVAC | Elementos.de.Acessórios | Avac Acessórios | Avac.Acessório.Duto.Avac | Acessórios de dutos de AVAC. | Accesorios para conductos de AVAC. | HVAC duct accessories. | null | De.AVAC | Elementos.de.Acessórios | Avac.Acessórios | Instalações | Key-AVAC-110 | [ OST_DuctAccessory ] | null | [ IfcDiscreteAccessory ] | null | [ 3E ] | null
111 | Conceitos | De.AVAC | Elementos.de.Acessórios | Avac.Acessórios | Avac.Acessório.Tubo.Avac | null | null | null | null | null | De.AVAC | Elementos.de.Acessórios | Avac Acessórios | Avac.Acessório.Tubo.Avac | Segmentos de tubulação de AVAC. | Segmentos de tubería de AVAC. | HVAC pipe segments. | null | De.AVAC | Elementos.de.Acessórios | Avac.Acessórios | Instalações | Key-AVAC-111 | [ OST_PipeAccessory ] | null | [ IfcDiscreteAccessory ] | null | [ 3E ] | null
112 | Projeto | De.Climatização | Qualidade.de.Ar | Circulação.de.Ar.Interior | Ar.Aquecido | null | null | null | null | null | De Climatização | Qualidade de Ar | Circulação de Ar Interior | Ar Aquecido | Projeto de instalação de aquecimento de ar. | Proyecto de instalación de calefacción de aire. | Air heating installation project. | null | De Climatização | Qualidade de Ar | Circulação de Ar Interior | Instalações | Key-AVAC-112 | null | null | null | null | null | null
113 | Projeto | De.Climatização | Qualidade.de.Ar | Circulação.de.Ar.Interior | Ar.Insuflado | null | null | null | null | null | De Climatização | Qualidade de Ar | Circulação de Ar Interior | Ar Insuflado | Projeto de instalação de resfriamento de ar (Insuflado). | Proyecto de instalación de refrigeración por aire (inflado). | Air cooling installation project (Inflated). | null | De Climatização | Qualidade de Ar | Circulação de Ar Interior | Instalações | Key-AVAC-113 | null | null | null | null | null | null
114 | Projeto | De.Climatização | Qualidade.de.Ar | Circulação.de.Ar.Interior | Ar.Retornado | null | null | null | null | null | De Climatização | Qualidade de Ar | Circulação de Ar Interior | Ar Retornado | Projeto de instalação de resfriamento de ar (Retorno). | Proyecto de instalación de refrigeración por aire (Retorno). | Air Cooling Installation Project (Return). | null | De Climatização | Qualidade de Ar | Circulação de Ar Interior | Instalações | Key-AVAC-114 | null | null | null | null | null | null
115 | Projeto | De.Climatização | Qualidade.de.Ar | Circulação.de.Ar.Interior | Ar.Exaustão | null | null | null | null | null | De Climatização | Qualidade de Ar | Circulação de Ar Interior | Ar Exaustão | Projeto de instalação de exaustão mecânica. | Proyecto de instalación de escapes mecánicos. | Mechanical exhaust installation project. | null | De Climatização | Qualidade de Ar | Circulação de Ar Interior | Instalações | Key-AVAC-115 | null | null | null | null | null | null
116 | Projeto | De.Climatização | Qualidade.de.Ar | Circulação.de.Ar.Interior | Ar.Ventilação | null | null | null | null | null | De Climatização | Qualidade de Ar | Circulação de Ar Interior | Ar Ventilação | Projeto de instalação de ventilação de ar interno. | Proyecto de instalación de ventilación del aire interior. | Indoor air ventilation installation project. | null | De Climatização | Qualidade de Ar | Circulação de Ar Interior | Instalações | Key-AVAC-116 | null | null | null | null | null | null
117 | Projeto | De.Climatização | Qualidade.de.Ar | Circulação.de.Ar.Interior | Ar.Filtrado.Interno | null | null | null | null | null | De Climatização | Qualidade de Ar | Circulação de Ar Interior | Ar Filtrado Interno | Projeto de instalação de filtragem de ar interior. | Proyecto de instalación de filtración de aire interior. | Indoor air filtration installation project. | null | De Climatização | Qualidade de Ar | Circulação de Ar Interior | Instalações | Key-AVAC-117 | null | null | null | null | null | null
118 | Projeto | De.Climatização | Qualidade.de.Ar | Captação.de.Ar.Exterior | Ar.Filtrado.Externo | null | null | null | null | null | De Climatização | Qualidade de Ar | Captação de Ar Exterior | Ar Filtrado Externo | Projeto de instalação de filtragem de ar externo. | Proyecto de instalación de filtración de aire exterior. | Outdoor air filtration installation project. | null | De Climatização | Qualidade de Ar | Captação de Ar Exterior | Instalações | Key-AVAC-118 | null | null | null | null | null | null
119 | Projeto | De.Climatização | Qualidade.de.Ar | Captação.de.Ar.Exterior | Ar.Captador | null | null | null | null | null | De Climatização | Qualidade de Ar | Captação de Ar Exterior | Ar Captador | Projeto de instalação de captação de ar externo. | Proyecto de instalación de la toma de aire exterior. | Outdoor air intake installation project. | null | De Climatização | Qualidade de Ar | Captação de Ar Exterior | Instalações | Key-AVAC-119 | null | null | null | null | null | null
120 | Projeto | De.API | Macros | Métodos | Função.Auxiliar | null | null | null | null | null | De API | Macros | Métodos | Função Auxiliar | Define uma Função Auxiliar (helper) numa aplicação | Defina un rol de ayudante en una aplicación | Define a Helper Role in an application | null | De API | Macros | Métodos | Instalações | Key-AVAC-120 | null | null | null | null | null | null
121 | Projeto | De.API | Macros | Métodos | Função.Global | null | null | null | null | null | De API | Macros | Métodos | Função Global | Define uma Função Global numa aplicação | Defina un rol global en una aplicación | Define a Global Role in an application | null | De API | Macros | Métodos | Instalações | Key-AVAC-121 | null | null | null | null | null | null
122 | Projeto | De.API | Macros | Métodos | Função.Local | null | null | null | null | null | De API | Macros | Métodos | Função Local | Define uma Função Local numa aplicação | Defina un rol local en una aplicación | Define a Local Role in an application | null | De API | Macros | Métodos | Instalações | Key-AVAC-122 | null | null | null | null | null | null
123 | Projeto | De.API | Macros | Métodos | Função.Filtro | null | null | null | null | null | De API | Macros | Métodos | Função Filtro | Define uma Função para filtrar objetos numa aplicação | Defina una función para filtrar objetos en una aplicación | Define a Function to filter objects in an application | null | De API | Macros | Métodos | Instalações | Key-AVAC-123 | null | null | null | null | null | null
124 | Projeto | De.API | Macros | Códigos.Visuais | Bloco.de.Código | null | null | null | null | null | De API | Macros | Códigos Visuais | Bloco de Código | Define um Código escrito em sistemas de programação visual | Define un código escrito en sistemas de programación visual | Defines a Code written in visual programming systems | null | De API | Macros | Códigos Visuais | Instalações | Key-AVAC-124 | null | null | null | null | null | null

## Disjunt
1 | Disjunta 1 | Disjunta 2 | Disjunta 3 | Disjunta 4 | Disjunta 5 | Disjunta 6 | Disjunta 7 | Disjunta 8 | Disjunta 9 | Disjunta 10 | Disjunta 11 | Disjunta 12 | Disjunta 13 | Disjunta 14 | Disjunta 15 | Disjunta 16 | Disjunta 17 | Disjunta 18 | Disjunta 19 | Disjunta 20
2 | null | null | null | null | null | null | null | null | null | null | null | null | null | null | null | null | null | null | null | null
3 | null | null | null | null | null | null | null | null | null | null | null | null | null | null | null | null | null | null | null | null

## Interop
0 | 0-Classe Ifc | 0-Categoria Equivalente | 0-CategoriaEquivalente | 0-CategoriaEquivalente | 0-CategoriaEquivalente | 0-CategoriaEquivalente
2 | null | null | null | null | null | null

## FatosIn
N° | Indivíduo | Classe | Fato | Valor | Fato | Val | Fato | Val | Fato | Val | Fato | Val | Fato | Val | Fato | Val | Fato | Val | Fato | Val | Fato | Val | Fato | Val
2 | Projeto_AVAC | De.Climatização | null | null | descrição | "Projeto de AVAC 01" | tema | "Escola" | subtema | "Climatização" | nome | "Prédio A" | null | null | projeto.código | "PRJ_001" | null | null | null | null | null | null | null | null
3 | Dutos.Ins | Ar.Insuflado | é.pertencente.a | Projeto_AVAC | descrição | "Dutos de insuflamento de ar condicionado" | tema | "Qualidade do ar interno" | subtema | "Ar condicionado" | null | null | null | null | código | "AIN-01" | categoria.revit | "[ OST_DuctSystem : OST_DuctCurves : OST_DuctFitting : OST_DuctAccessory : OST_DuctTerminal ]" | classe.ifc | "[ IfcDistributionSystem : IfcDuctSegment : IfcDuctFitting : IfcDiscreteAccessory : IfcDuctSilencer : IfcJunctionBox : IfcAirTerminalBox : IfcAirTerminal ]" | código.abnt | "[ 3E.50.02.06 ]" | null | null
4 | Dutos.Ret | Ar.Retornado | é.pertencente.a | Projeto_AVAC | descrição | "Dutos de retorno de ar condicionado" | tema | "Qualidade do ar interno" | subtema | "Ar condicionado" | null | null | null | null | código | "ART-01" | categoria.revit | "[ OST_DuctSystem : OST_DuctCurves : OST_DuctFitting : OST_DuctAccessory : OST_DuctTerminal ]" | classe.ifc | "[ IfcDistributionSystem : IfcDuctSegment : IfcDuctFitting : IfcDiscreteAccessory : IfcDuctSilencer : IfcJunctionBox : IfcAirTerminalBox : IfcAirTerminal ]" | código.abnt | "[ 3E.50.02.06 ]" | null | null
5 | Dutos.Exa | Ar.Exaustão | é.pertencente.a | Projeto_AVAC | descrição | "Dutos de exaustão mecânica" | tema | "Qualidade do ar interno" | subtema | "Exaustão mecânica" | null | null | null | null | código | "EXA-01" | categoria.revit | "[ OST_DuctSystem : OST_DuctCurves : OST_DuctFitting : OST_DuctAccessory : OST_DuctTerminal ]" | classe.ifc | "[ IfcDistributionSystem : IfcDuctSegment : IfcDuctFitting : IfcDiscreteAccessory : IfcDuctSilencer : IfcJunctionBox : IfcAirTerminalBox : IfcAirTerminal ]" | código.abnt | "[ 3E.30.04.04 ]" | null | null
6 | API_Ambiente | Função.Filtro | null | null | descrição | "Individuo indicador de método API para selecionar ambientes do projeto" | tema | "API" | subtema | "Elementos Ambientes" | null | null | subtema | "Elementos Ambientes" | null | null | null | null | null | null | null | null | método.revit | "[ Ambientes ]"
7 | API_Andar | Função.Filtro | null | null | descrição | "Individuo indicador de método API para selecionar andares do projeto" | tema | "API" | subtema | "Elementos Andares" | null | null | subtema | "Elementos Andares" | null | null | null | null | null | null | null | null | método.revit | "[ Pavimentos ]"
8 | API_Instância | Função.Filtro | null | null | descrição | "Individuo indicador de método API para selecionar instâncias do projeto" | tema | "API" | subtema | "Elementos Instanciados" | null | null | subtema | "Elementos Instanciados" | null | null | null | null | null | null | null | null | método.revit | "[ Elementos ]"
9 | API_Simbolo | Função.Filtro | null | null | descrição | "Individuo indicador de método API para selecionar elementos tipificados do projeto" | tema | "API" | subtema | "Elementos Tipificados" | null | null | subtema | "Elementos Tipificados" | null | null | null | null | null | null | null | null | método.revit | "[ Tipos ]"
10 | API_Material | Função.Filtro | null | null | descrição | "Individuo indicador de método API para selecionar materiais do projeto" | tema | "API" | subtema | "Elementos Materiais" | null | null | subtema | "Elementos Materiais" | null | null | null | null | null | null | null | null | método.revit | "[ Materiais ]"