## Projeto
Chave | Valor | Idioma
OntologiaPrefixo | bim: | pt
OntologiaTema | Tubulações | pt
RaizClass | BIM | pt
RaizProp | BIMProp | pt
RaizData | BIMData | pt
URI | https://github.com/JLMenegotto/RepoOnto# | pt
Autor | Prof. José Luis Menegotto DEG/POLI/UFRJ | pt
Organização | Escola Politécnica da UFRJ | pt
NormaNúmero | - | pt
Edição | - | pt
ISBN | - | pt
NormaEscopo | - | pt
NormaReferência1 | - | pt
NormaReferência2 | - | pt
NormaReferência3 | - | pt
Observações | Ontologia para incorporar tubulações. | pt
DataHora | 2026-08-09 12:58 | pt
Advertência1 | Algumas traduções podem precisar de revisão - Traducción al español incorporada | pt
Prédio | - | pt
Cidade | - | pt
Explicação | Formalizar elementos de tubulações em projeto BIM. Ontologia orientativa da relação de correspondência entre Classes IFC e categorias Revit. | pt
Explicación | Formalización de elementos de canalizaciones en un projeto BIM. Ontología orientativa de la relación de correspondencia entre Clases IFC y categorías de Revit. | es
Explanation | Formalize piping elements in BIM design. Guiding ontology of the correspondence relationship between IFC Classes and Revit categories. | en

## Classes
1 | 00Raiz | 00Super Class 2 | 00Super Class 3 | 00Super Class 4 | 00 Super Class 5 | EquivalentTo: Raiz Condições necessárias | EquivalentTo: Classe2 Condições necessárias | EquivalentTo: Classe3 Condições necessárias | EquivalentTo: Classe4 Condições necessárias | EquivalentTo: Classe5 Condições necessárias | Anotações de ajuda Classe 2 | Anotações de ajuda Classe 3 | Anotações de ajuda Classe 4 | Anotações de ajuda Classe 5 | 000 Tradução Classe 5 | 000 Traducción Classe 5 | Interop. | Natureza | Especie | Tema | Disciplina | Key | CategoriaRvt | ClasseIfc | ABNT | 000 Translate Classe 5
2 | Conceitos | Gestão | Informação | Contêineres | Contêiner | null | null | null | null | null | Gestão | Informação | Contêineres | Contêiner | Define um contêiner de informação de acordo à norma NBR 19650-1. Definição do Projeto. | Define un contenedor de información de acuerdo con la norma NBR 19650-1. | null | Gestão | Informação | Contêineres | Instalações | Key-TUB-2 | null | null | [ 5I ] | Defines an information container in accordance with the NBR 19650-1 standard. Project Definition.
3 | Conceitos | Gestão | Informação | Contêineres | Requisito.Espacial | null | null | null | null | null | Gestão | Informação | Contêineres | Requisito Espacial | Define um contêiner de informação de acordo à norma NBR 19650-1. Requerimentos Espaciais para o Projeto. | Define un contenedor de información de acuerdo con la norma NBR 19650-1. | null | Gestão | Informação | Contêineres | Instalações | Key-TUB-3 | null | null | null | Defines an information container in accordance with the NBR 19650-1 standard. Spatial Requirements for the Project.
4 | Conceitos | Gestão | Informação | Contêineres | Requisito.Mobiliário | null | null | null | null | null | Gestão | Informação | Contêineres | Requisito Mobiliário | Define um contêiner de informação de acordo à norma NBR 19650-1. Requerimentos Mobiliários para o Projeto. | Define un contenedor de información de acuerdo con la norma NBR 19650-1. | null | Gestão | Informação | Contêineres | Instalações | Key-TUB-4 | null | null | null | Defines an information container in accordance with the NBR 19650-1 standard. Furniture Requirements for the Project.
5 | Conceitos | Gestão | Informação | Contêineres | Requisito.Equipamento | null | null | null | null | null | Gestão | Informação | Contêineres | Requisito Equipamento | Define um contêiner de informação de acordo à norma NBR 19650-1. Requerimentos Equipamentos para o Projeto. | Define un contenedor de información de acuerdo con la norma NBR 19650-1. | null | Gestão | Informação | Contêineres | Instalações | Key-TUB-5 | null | null | null | Defines an information container in accordance with the NBR 19650-1 standard. Equipment Requirements for the Project.
6 | Conceitos | Gestão | Informação | Contêineres | Requisito.Sistemas | null | null | null | null | null | Gestão | Informação | Contêineres | Requisito Sistemas | Define um contêiner de informação de acordo à norma NBR 19650-1. Requerimentos de Sistemas Prediais para o Projeto. | Define un contenedor de información de acuerdo con la norma NBR 19650-1. | null | Gestão | Informação | Contêineres | Instalações | Key-TUB-6 | null | null | null | Defines an information container in accordance with the NBR 19650-1 standard. Building Systems Requirements for the Project.
7 | Conceitos | De.Tubulações | Materialidades | Materiais | Tubo.de.FoFo | null | null | null | null | null | De Tubulações | Materialidades | Materiais | Tubo de FoFo | Tubo de Ferro Fundido para redes de agua e esgoto de saneamento básico. | Tubería de hierro fundido para redes de agua y alcantarillado de saneamiento básico. | null | De Tubulações | Materialidades | Materiais | Instalações | Key-TUB-7 | [ OST_PipeMaterials ] | [ IfcMaterial ] | [ 0M.20.20.01.07.03 ] | Cast Iron Pipe for water and sewage networks of basic sanitation.
8 | Conceitos | De.Tubulações | Materialidades | Materiais | Tubo.de.PVC | null | null | null | null | null | De Tubulações | Materialidades | Materiais | Tubo de PVC | Tubo de PVC (Policloreto de Vinila) para redes de agua e esgoto doméstica. | Tubería de PVC (cloruro de polivinilo) para redes domésticas de agua y alcantarillado. | null | De Tubulações | Materialidades | Materiais | Instalações | Key-TUB-8 | [ OST_PipeMaterials ] | [ IfcMaterial ] | [ 0M.20.60.07.16 ] | PVC (Polyvinyl Chloride) pipe for domestic water and sewage networks.
9 | Conceitos | De.Tubulações | Materialidades | Materiais | Tubo.de.PVCO | null | null | null | null | null | De Tubulações | Materialidades | Materiais | Tubo de PVCO | Tubo de PVC Orientado (Policloreto de Vinila). Material mais resistente que PVC normal para redes de água e esgoto. | Tubería de PVC orientada (cloruro de polivinilo). Material más resistente que el PVC normal para redes de agua y alcantarillado. | null | De Tubulações | Materialidades | Materiais | Instalações | Key-TUB-9 | [ OST_PipeMaterials ] | [ IfcMaterial ] | [ 0M.20.60.07.16 ] | Oriented PVC Pipe (Polyvinyl Chloride). Material more resistant than normal PVC for water and sewage networks.
10 | Conceitos | De.Tubulações | Materialidades | Materiais | Tubo.de.Latão | null | null | null | null | null | De Tubulações | Materialidades | Materiais | Tubo de Latão | Tubo de latão para redes de água. | Tubería de latón para redes de agua. | null | De Tubulações | Materialidades | Materiais | Instalações | Key-TUB-10 | [ OST_PipeMaterials ] | [ IfcMaterial ] | [ 0M.20.20.05.01 ] | Brass pipe for water networks.
11 | Conceitos | De.Tubulações | Materialidades | Materiais | Tubo.de.Cobre | null | null | null | null | null | De Tubulações | Materialidades | Materiais | Tubo de Cobre | Tubo de cobre para redes de água quente ou gás. | Tubería de cobre para agua caliente o redes de gas. | null | De Tubulações | Materialidades | Materiais | Instalações | Key-TUB-11 | [ OST_PipeMaterials ] | [ IfcMaterial ] | [ 0M.20.20.05 ] | Copper pipe for hot water or gas networks.
12 | Conceitos | De.Tubulações | Materialidades | Materiais | Tubo.de.PEAD | null | null | null | null | null | De Tubulações | Materialidades | Materiais | Tubo de PEAD | Tubo de termofusão PEAD (Polietileno de Alta Densidade). | Tubo de termofusión HDPE (Polietileno de Alta Densidad). | null | De Tubulações | Materialidades | Materiais | Instalações | Key-TUB-12 | [ OST_PipeMaterials ] | [ IfcMaterial ] | [ 0M.20.60.07.09 ] | HDPE (High Density Polyethylene) thermofusion tube.
13 | Conceitos | De.Tubulações | Materialidades | Materiais | Tubo.de.Aço | null | null | null | null | null | De Tubulações | Materialidades | Materiais | Tubo de Aço | Tubo de aço para canalizações. | Tubería de acero para fontanería. | null | De Tubulações | Materialidades | Materiais | Instalações | Key-TUB-13 | [ OST_PipeMaterials ] | [ IfcMaterial ] | [ 0M.20.20.01.01 ] | Steel pipe for plumbing.
14 | Conceitos | Redes.Urbanas | Redes.Fluídos | Redes.Fornecedoras | Rede.de.Agua | null | null | null | null | null | Redes Urbanas | Redes Fluídos | Redes Fornecedoras | Rede de Agua | Sistema urbana de rede de água. | Sistema de red de agua urbana. | null | Redes Urbanas | Redes Fluídos | Redes Fornecedoras | Instalações | Key-TUB-14 | [ OST_PipingSystem ] | [ IfcDistributionSystemWATERSUPPLY ] | [ 3E.42 ] | Urban water network system.
15 | Conceitos | Redes.Urbanas | Redes.Fluídos | Redes.Fornecedoras | Rede.de.Substâncias | null | null | null | null | null | Redes Urbanas | Redes Fluídos | Redes Fornecedoras | Rede de Substâncias | Sistema de rede de fornecimento de substâncias (combustíveis, por exemplo). | Un sistema de red para el suministro de sustancias (por ejemplo, combustibles). | null | Redes Urbanas | Redes Fluídos | Redes Fornecedoras | Instalações | Key-TUB-15 | [ OST_PipingSystem ] | [ IfcDistributionSystemCONVEYING ] | [ 3E.42 ] | A network system for the supply of substances (e.g. fuels).
16 | Conceitos | Redes.Urbanas | Redes.Fluídos | Redes.Fornecedoras | Rede.de.Combustíveis | null | null | null | null | null | Redes Urbanas | Redes Fluídos | Redes Fornecedoras | Rede de Combustíveis | Sistema de rede de combustíveis. | Sistema de red de combustible. | null | Redes Urbanas | Redes Fluídos | Redes Fornecedoras | Instalações | Key-TUB-16 | [ OST_PipingSystem ] | [ IfcDistributionSystemFUEL ] | [ 3E.42 ] | Fuel network system.
17 | Conceitos | Redes.Urbanas | Redes.Fluídos | Redes.Fornecedoras | Rede.de.Operacionalização | null | null | null | null | null | Redes Urbanas | Redes Fluídos | Redes Fornecedoras | Rede de Operacionalização | Sistema de substâncias operacionais (combustíveis, líquidos hospitalares, etc.). | Sistema de sustancias operativas (combustibles, fluidos hospitalarios, etc.). | null | Redes Urbanas | Redes Fluídos | Redes Fornecedoras | Instalações | Key-TUB-17 | [ OST_PipingSystem ] | [ IfcDistributionSystemOPERATIONAL ] | [ 3E.42 ] | System of operational substances (fuels, hospital fluids, etc.).
18 | Conceitos | Redes.Urbanas | Redes.Fluídos | Redes.Coletoras | Rede.de.Tormenta | null | null | null | null | null | Redes Urbanas | Redes Fluídos | Redes Coletoras | Rede de Tormenta | Sistema urbano de águas pluviais (aguas de tormentas que correm pela superfície urbana). | Sistema de agua de lluvia urbana (agua pluvial que corre por la superficie urbana). | null | Redes Urbanas | Redes Fluídos | Redes Coletoras | Instalações | Key-TUB-18 | [ OST_PipingSystem ] | [ IfcDistributionSystemSTORMWATER ] | [ 3E.42 ] | Urban rainwater system (storm water that runs across the urban surface).
19 | Conceitos | Redes.Urbanas | Redes.Fluídos | Redes.Coletoras | Rede.de.Agua.Residual | null | null | null | null | null | Redes Urbanas | Redes Fluídos | Redes Coletoras | Rede de Agua Residual | Sistema de aguas de reciclagem (água que foi afetada negativamente por influência antropogênica). | Sistema de reciclaje de agua (agua que ha sido afectada negativamente por influencia antropogénica). | null | Redes Urbanas | Redes Fluídos | Redes Coletoras | Instalações | Key-TUB-19 | [ OST_PipingSystem ] | [ IfcDistributionSystemWASTEWATER ] | [ 3E.42 ] | Recycling water system (water that has been negatively affected by anthropogenic influence).
20 | Conceitos | Redes.Urbanas | Redes.Fluídos | Redes.Coletoras | Rede.de.Esgoto | null | null | null | null | null | Redes Urbanas | Redes Fluídos | Redes Coletoras | Rede de Esgoto | Sistema urbano de coleta de esgotos. | Sistema de recogida de aguas residuales urbanas. | null | Redes Urbanas | Redes Fluídos | Redes Coletoras | Instalações | Key-TUB-20 | [ OST_PipingSystem ] | [ IfcDistributionSystemSEWAGE ] | [ 3E.42 ] | Urban sewage collection system.
21 | Conceitos | Redes.Urbanas | Redes.Fluídos | Redes.Coletoras | Rede.de.Descartes | null | null | null | null | null | Redes Urbanas | Redes Fluídos | Redes Coletoras | Rede de Descartes | Sistema de rede de esgoto de substâncias (substâncias especiais, por exemplo). | Sistema de alcantarillado para sustancias (por ejemplo, sustancias especiales). | null | Redes Urbanas | Redes Fluídos | Redes Coletoras | Instalações | Key-TUB-21 | [ OST_PipingSystem ] | [ IfcDistributionSystemDISPOSAL ] | [ 3E.42 ] | Sewage system for substances (special substances, for example).
22 | Conceitos | Redes.Urbanas | Redes.Fluídos | Redes.Coletoras | Rede.de.Hospitalares | null | null | null | null | null | Redes Urbanas | Redes Fluídos | Redes Coletoras | Rede de Hospitalares | Sistema de rede de gás ou líquido hospitalar. | Sistema de red de gas o líquido del hospital. | null | Redes Urbanas | Redes Fluídos | Redes Coletoras | Instalações | Key-TUB-22 | [ OST_PipingSystem ] | [ IfcDistributionSystemHAZARDOUS ] | [ 3E.42 ] | Hospital gas or liquid network system.
23 | Conceitos | Redes.Urbanas | Redes.Elétricas | Redes.de.Transmissão | Rede.de.Alta.Tensão | null | null | null | null | null | Redes Urbanas | Redes Elétricas | Redes de Transmissão | Rede de Alta Tensão | Linha elétrica de transmissão de Alta Tensão com mais de 69 kV. | Línea de transmisión de alta tensión con más de 69 kV. | null | Redes Urbanas | Redes Elétricas | Redes de Transmissão | Instalações | Key-TUB-23 | [ OST_ElecDistributionSys ] | [ IfcDistributionSystemCATENARY_SYSTEM ] | [ 3E.26.12 ] | High Voltage transmission power line with more than 69 kV.
24 | Conceitos | Redes.Urbanas | Redes.Elétricas | Redes.de.Distribuição | Rede.de.MT.Aérea | null | null | null | null | null | Redes Urbanas | Redes Elétricas | Redes de Distribuição | Rede de MT Aérea | Rede elétrica aérea de Média Tensão entre 1 kV e 69 kV. | Red eléctrica aérea de media tensión entre 1 kV y 69 kV. | null | Redes Urbanas | Redes Elétricas | Redes de Distribuição | Instalações | Key-TUB-24 | [ OST_ElecDistributionSys ] | [ IfcDistributionSystemCATENARY_SYSTEM ] | [ 3E.26.12 ] | Medium Voltage overhead power grid between 1 kV and 69 kV.
25 | Conceitos | Redes.Urbanas | Redes.Elétricas | Redes.de.Distribuição | Rede.de.MT.Subterrânea | null | null | null | null | null | Redes Urbanas | Redes Elétricas | Redes de Distribuição | Rede de MT Subterrânea | Rede elétrica subterrânea de Média Tensão entre 1 kV e 69 kV. | Red eléctrica subterránea de media tensión entre 1 kV y 69 kV. | null | Redes Urbanas | Redes Elétricas | Redes de Distribuição | Instalações | Key-TUB-25 | [ OST_ElecDistributionSys ] | [ IfcDistributionSystemCATENARY_SYSTEM ] | [ 3E.26.12 ] | Medium Voltage underground electrical network between 1 kV and 69 kV.
26 | Conceitos | Redes.Urbanas | Redes.Elétricas | Redes.de.Distribuição | Rede.de.BT.Aérea | null | null | null | null | null | Redes Urbanas | Redes Elétricas | Redes de Distribuição | Rede de BT Aérea | Rede elétrica aérea de Baixa Tensão até 1.000 volts (1Kv). | Red eléctrica aérea de baja tensión de hasta 1.000 voltios (1 Kv). | null | Redes Urbanas | Redes Elétricas | Redes de Distribuição | Instalações | Key-TUB-26 | [ OST_ElecDistributionSys ] | [ IfcDistributionSystemCATENARY_SYSTEM ] | [ 3E.26.12 ] | Low Voltage overhead power grid up to 1,000 volts (1Kv).
27 | Conceitos | Redes.Urbanas | Redes.Elétricas | Redes.de.Distribuição | Rede.de.BT.Subterrânea | null | null | null | null | null | Redes Urbanas | Redes Elétricas | Redes de Distribuição | Rede de BT Subterrânea | Rede elétrica subterrânea de Baixa Tensão até 1.000 volts (1Kv). | Red eléctrica subterránea de baja tensión de hasta 1.000 voltios (1Kv). | null | Redes Urbanas | Redes Elétricas | Redes de Distribuição | Instalações | Key-TUB-27 | [ OST_ElecDistributionSys ] | [ IfcDistributionSystemCATENARY_SYSTEM ] | [ 3E.26.12 ] | Low Voltage underground electrical network up to 1,000 volts (1Kv).
28 | Conceitos | Redes.Urbanas | Redes.Elétricas | Redes.de.Iluminação | Rede.de.Iluminação.Pública | null | null | null | null | null | Redes Urbanas | Redes Elétricas | Redes de Iluminação | Rede de Iluminação Pública | Rede elétrica de iluminação pública urbana. | Iluminación pública urbana, red eléctrica. | null | Redes Urbanas | Redes Elétricas | Redes de Iluminação | Instalações | Key-TUB-28 | [ OST_ElecDistributionSys ] | [ IfcDistributionSystemLIGHTING ] | [ 3E.26.12 ] | Urban public lighting electrical network.
29 | Conceitos | Redes.Urbanas | Redes.Elétricas | Redes.de.Iluminação | Rede.de.Sinalização.Pública | null | null | null | null | null | Redes Urbanas | Redes Elétricas | Redes de Iluminação | Rede de Sinalização Pública | Rede elétrica de sinalização pública urbana (Sinais de trânsito e totems). | Señalización pública urbana, red eléctrica (semáforos y tótems). | null | Redes Urbanas | Redes Elétricas | Redes de Iluminação | Instalações | Key-TUB-29 | [ OST_ElecDistributionSys ] | [ IfcDistributionSystemSIGNAL ] | [ 3E.26.12 ] | Urban public signaling electrical network (traffic signals and totems).
30 | Conceitos | Redes.Urbanas | Redes.Telecom | Redes.Aéreas | Rede.de.Fibra.Ótica.Aérea | null | null | null | null | null | Redes Urbanas | Redes Telecom | Redes Aéreas | Rede de Fibra Ótica Aérea | Rede de Fibra Ótica aérea. | Red de fibra óptica aérea. | null | Redes Urbanas | Redes Telecom | Redes Aéreas | Instalações | Key-TUB-30 | [ OST_ElecDistributionSys ] | [ IfcDistributionSystemTELEPHONE ] | [ 3E.26.12 ] | Aerial Fiber Optic Network.
31 | Conceitos | Redes.Urbanas | Redes.Telecom | Redes.Aéreas | Rede.Aérea.de.Telefonia | null | null | null | null | null | Redes Urbanas | Redes Telecom | Redes Aéreas | Rede Aérea de Telefonia | Rede de telefonia aérea. | Red de telefonía aérea. | null | Redes Urbanas | Redes Telecom | Redes Aéreas | Instalações | Key-TUB-31 | [ OST_ElecDistributionSys ] | [ IfcDistributionSystemTELEPHONE ] | [ 3E.26.12 ] | Air telephone network.
32 | Conceitos | Redes.Urbanas | Redes.Telecom | Redes.Aéreas | Rede.Aérea.de.Dados | null | null | null | null | null | Redes Urbanas | Redes Telecom | Redes Aéreas | Rede Aérea de Dados | Rede dados lógica aérea. | Lógica de sobrecarga de datos de red. | null | Redes Urbanas | Redes Telecom | Redes Aéreas | Instalações | Key-TUB-32 | [ OST_ElecDistributionSys ] | [ IfcDistributionSystemDATA ] | [ 3E.26.12 ] | Network data overhead logic.
33 | Conceitos | Redes.Urbanas | Redes.Telecom | Redes.Aéreas | Rede.Aérea.de.Net.Fixa | null | null | null | null | null | Redes Urbanas | Redes Telecom | Redes Aéreas | Rede Aérea de Net Fixa | Rede Internet Fixa aérea. | Red de Internet fija aérea. | null | Redes Urbanas | Redes Telecom | Redes Aéreas | Instalações | Key-TUB-33 | [ OST_ElecDistributionSys ] | [ IfcDistributionSystemFIXEDTRANSMISSIONNETWORK ] | [ 3E.26.12 ] | Aerial Fixed Internet Network.
34 | Conceitos | Redes.Urbanas | Redes.Telecom | Redes.Aéreas | Rede.Aérea.de.Net.Móvel | null | null | null | null | null | Redes Urbanas | Redes Telecom | Redes Aéreas | Rede Aérea de Net Móvel | Rede Internet Móvel aérea. | Red de Internet Móvil Aérea. | null | Redes Urbanas | Redes Telecom | Redes Aéreas | Instalações | Key-TUB-34 | [ OST_ElecDistributionSys ] | [ IfcDistributionSystemMOBILENETWORK ] | [ 3E.26.12 ] | Aerial Mobile Internet Network.
35 | Conceitos | Redes.Urbanas | Redes.Telecom | Redes.Subterrâneas | Rede.Subte.de.Fibra.Ótica | null | null | null | null | null | Redes Urbanas | Redes Telecom | Redes Subterrâneas | Rede Subte de Fibra Ótica | Rede de telefonia subterrânea. | Red telefónica subterránea. | null | Redes Urbanas | Redes Telecom | Redes Subterrâneas | Instalações | Key-TUB-35 | [ OST_ElecDistributionSys ] | [ IfcDistributionSystemTELEPHONE ] | [ 3E.26.12 ] | Underground telephone network.
36 | Conceitos | Redes.Urbanas | Redes.Telecom | Redes.Subterrâneas | Rede.Subte.de.Dados | null | null | null | null | null | Redes Urbanas | Redes Telecom | Redes Subterrâneas | Rede Subte de Dados | Rede dados lógica subterrânea. | Lógica subterránea de datos de red. | null | Redes Urbanas | Redes Telecom | Redes Subterrâneas | Instalações | Key-TUB-36 | [ OST_ElecDistributionSys ] | [ IfcDistributionSystemDATA ] | [ 3E.26.12 ] | Network data underground logic.
37 | Conceitos | Redes.Urbanas | Redes.Telecom | Redes.Subterrâneas | Rede.Subte.de.Net.Fixa | null | null | null | null | null | Redes Urbanas | Redes Telecom | Redes Subterrâneas | Rede Subte de Net Fixa | Rede Internet Fixa subterrânea. | Red de Internet Fija Subterránea. | null | Redes Urbanas | Redes Telecom | Redes Subterrâneas | Instalações | Key-TUB-37 | [ OST_ElecDistributionSys ] | [ IfcDistributionSystemFIXEDTRANSMISSIONNETWORK ] | [ 3E.26.12 ] | Underground Fixed Internet Network.
38 | Conceitos | Redes.Urbanas | Redes.Telecom | Redes.Subterrâneas | Rede.Subte.de.Net.Móvel | null | null | null | null | null | Redes Urbanas | Redes Telecom | Redes Subterrâneas | Rede Subte de Net Móvel | Rede Internet Móvel subterrânea. | Red de Internet Móvil Subterránea. | null | Redes Urbanas | Redes Telecom | Redes Subterrâneas | Instalações | Key-TUB-38 | [ OST_ElecDistributionSys ] | [ IfcDistributionSystemMOBILENETWORK ] | [ 3E.26.12 ] | Underground Mobile Internet Network.
39 | Conceitos | Redes.Prediais | Sistemas.Prediais | Alimentadores.Prediais | Sistema.de.Agua | null | null | null | null | null | Redes Prediais | Sistemas Prediais | Alimentadores Prediais | Sistema de Agua | Sistema de alimentação de água potável da rua. | Sistema de suministro de agua potable en la calle. | null | Redes Prediais | Sistemas Prediais | Alimentadores Prediais | Instalações | Key-TUB-39 | [ OST_PipingSystem ] | [ IfcDistributionSystemDOMESTICCOLDWATER ] | [ 3E.42 ] | Street drinking water supply system.
40 | Conceitos | Redes.Prediais | Sistemas.Prediais | Alimentadores.Prediais | Sistema.de.Agua.Fria | null | null | null | null | null | Redes Prediais | Sistemas Prediais | Alimentadores Prediais | Sistema de Agua Fria | Sistema de distribuição de água fria. | Sistema de distribución de agua fría. | null | Redes Prediais | Sistemas Prediais | Alimentadores Prediais | Instalações | Key-TUB-40 | [ OST_PipingSystem ] | [ IfcDistributionSystemDOMESTICCOLDWATER ] | [ 3E.42 ] | Cold water distribution system.
41 | Conceitos | Redes.Prediais | Sistemas.Prediais | Alimentadores.Prediais | Sistema.de.Agua.Quente | null | null | null | null | null | Redes Prediais | Sistemas Prediais | Alimentadores Prediais | Sistema de Agua Quente | Sistema de distribuição de água quente. | Sistema de distribución de agua caliente. | null | Redes Prediais | Sistemas Prediais | Alimentadores Prediais | Instalações | Key-TUB-41 | [ OST_PipingSystem ] | [ IfcDistributionSystemDOMESTICHOTWATER ] | [ 3E.42 ] | Hot water distribution system.
42 | Conceitos | Redes.Prediais | Sistemas.Prediais | Alimentadores.Prediais | Sistema.de.Gas | null | null | null | null | null | Redes Prediais | Sistemas Prediais | Alimentadores Prediais | Sistema de Gas | Sistema de tubulação de gás. | Sistema de tuberías de gas. | null | Redes Prediais | Sistemas Prediais | Alimentadores Prediais | Instalações | Key-TUB-42 | [ OST_PipingSystem ] | [ IfcDistributionSystemGAS ] | [ 3E.42 ] | Gas piping system.
43 | Conceitos | Redes.Prediais | Sistemas.Prediais | Alimentadores.Prediais | Sistema.de.Elétrica | null | null | null | null | null | Redes Prediais | Sistemas Prediais | Alimentadores Prediais | Sistema de Elétrica | Sistema de elétrica predial. | Sistema eléctrico del edificio. | null | Redes Prediais | Sistemas Prediais | Alimentadores Prediais | Instalações | Key-TUB-43 | [ OST_ElecDistributionSys ] | [ IfcDistributionSystemELECTRICAL ] | [ 3E.26.12 ] | Building electrical system.
44 | Conceitos | Redes.Prediais | Sistemas.Prediais | Alimentadores.Prediais | Sistema.de.Dados | null | null | null | null | null | Redes Prediais | Sistemas Prediais | Alimentadores Prediais | Sistema de Dados | Sistema de dados predial. | Edificio sistema de datos. | null | Redes Prediais | Sistemas Prediais | Alimentadores Prediais | Instalações | Key-TUB-44 | [ OST_ElecDistributionSys ] | [ IfcDistributionSystemDATA ] | [ 3E.26.12 ] | Building data system.
45 | Conceitos | Redes.Prediais | Sistemas.Prediais | Coletores.Prediais | Sistema.de.Esgoto.Primário | null | null | null | null | null | Redes Prediais | Sistemas Prediais | Coletores Prediais | Sistema de Esgoto Primário | Sistema de esgoto primário predial. | Construcción del sistema principal de alcantarillado. | null | Redes Prediais | Sistemas Prediais | Coletores Prediais | Instalações | Key-TUB-45 | [ OST_PipingSystem ] | [ IfcDistributionSystemDISPOSAL ] | [ 3E.42 ] | Building primary sewage system.
46 | Conceitos | Redes.Prediais | Sistemas.Prediais | Coletores.Prediais | Sistema.de.Esgoto.Secundário | null | null | null | null | null | Redes Prediais | Sistemas Prediais | Coletores Prediais | Sistema de Esgoto Secundário | Sistema de esgoto secundário predial. | Construcción de un sistema secundario de alcantarillado. | null | Redes Prediais | Sistemas Prediais | Coletores Prediais | Instalações | Key-TUB-46 | [ OST_PipingSystem ] | [ IfcDistributionSystemDISPOSAL ] | [ 3E.42 ] | Building secondary sewage system.
47 | Conceitos | Redes.Prediais | Sistemas.Prediais | Coletores.Prediais | Sistema.de.Ventilação | null | null | null | null | null | Redes Prediais | Sistemas Prediais | Coletores Prediais | Sistema de Ventilação | Sistema de ventilação do esgoto predial. | Sistema de ventilación de alcantarillado del edificio. | null | Redes Prediais | Sistemas Prediais | Coletores Prediais | Instalações | Key-TUB-47 | [ OST_PipingSystem ] | [ IfcDistributionSystemVENT ] | [ 3E.42 ] | Building sewer ventilation system.
48 | Conceitos | Redes.Prediais | Sistemas.Prediais | Coletores.Prediais | Sistema.de.Pluvial | null | null | null | null | null | Redes Prediais | Sistemas Prediais | Coletores Prediais | Sistema de Pluvial | Sistema de tubulação predial pluvial (agua de chuva que cai diretamente sobre uma parcela). | Sistema de tuberías de agua de lluvia (agua de lluvia que cae directamente sobre una parcela). | null | Redes Prediais | Sistemas Prediais | Coletores Prediais | Instalações | Key-TUB-48 | [ OST_PipingSystem ] | [ IfcDistributionSystemRAINWATER ] | [ 3E.42 ] | Rainwater piping system (rainwater that falls directly on a plot).
49 | Conceitos | Redes.Prediais | Sistemas.Prediais | Proteção.Descargas | Sistema.de.Aterramento | null | null | null | null | null | Redes Prediais | Sistemas Prediais | Proteção Descargas | Sistema de Aterramento | Sistema de aterramento. | Sistema de toma de tierra. | null | Redes Prediais | Sistemas Prediais | Proteção Descargas | Instalações | Key-TUB-49 | [ OST_ElecDistributionSys ] | [ IfcDistributionSystemEARTHING ] | [ 3E.26.12 ] | Grounding system.
50 | Conceitos | Redes.Prediais | Sistemas.Prediais | Proteção.Descargas | Sistema.de.Pararaios | null | null | null | null | null | Redes Prediais | Sistemas Prediais | Proteção Descargas | Sistema de Pararaios | Sistema de pararaios. | Sistema de pararrayos. | null | Redes Prediais | Sistemas Prediais | Proteção Descargas | Instalações | Key-TUB-50 | [ OST_ElecDistributionSys ] | [ IfcDistributionSystemLIGHTNINGPROTECTION ] | [ 3E.26.12 ] | Lightning rod system.
51 | Conceitos | Redes.Prediais | Uniões | Juntas | Junta.Flangeada | null | null | null | null | null | Redes Prediais | Uniões | Juntas | Junta Flangeada | Junta flangeada. | Junta con brida. | null | Redes Prediais | Uniões | Juntas | Instalações | Key-TUB-51 | [ OST_PipeConnections ] | [ IfcPipeFittingCONNECTOR ] | [ 3E.42 ] | Flanged joint.
52 | Conceitos | Redes.Prediais | Uniões | Juntas | Junta.Elástica | null | null | null | null | null | Redes Prediais | Uniões | Juntas | Junta Elástica | Junta elástica tipo JGS de tubos de FoFo. | Junta elástica tipo JGS de tuberías FoFo. | null | Redes Prediais | Uniões | Juntas | Instalações | Key-TUB-52 | [ OST_PipeConnections ] | [ IfcPipeFittingCONNECTOR ] | [ 3E.42 ] | JGS type elastic joint of FoFo pipes.
53 | Conceitos | Redes.Prediais | Uniões | Juntas | Junta.Travada.Interna | null | null | null | null | null | Redes Prediais | Uniões | Juntas | Junta Travada Interna | Junta travada internamente tipo JTI de tubos de FoFo. | Junta JTI de tubería FoFo con bloqueo interno. | null | Redes Prediais | Uniões | Juntas | Instalações | Key-TUB-53 | [ OST_PipeConnections ] | [ IfcPipeFittingCONNECTOR ] | [ 3E.42 ] | Internally locked joint type JTI of FoFo pipes.
54 | Conceitos | Redes.Prediais | Uniões | Juntas | Junta.Travada.Externa | null | null | null | null | null | Redes Prediais | Uniões | Juntas | Junta Travada Externa | Junta travada externamente tipo JTE de tubos de FoFo.. | Junta bloqueada externamente tipo JTE de tuberías FoFo... | null | Redes Prediais | Uniões | Juntas | Instalações | Key-TUB-54 | [ OST_PipeConnections ] | [ IfcPipeFittingCONNECTOR ] | [ 3E.42 ] | Externally locked joint type JTE of FoFo pipes..
55 | Conceitos | Redes.Prediais | Uniões | Juntas | Junta.Mecânica | null | null | null | null | null | Redes Prediais | Uniões | Juntas | Junta Mecânica | Junta travada mecanicamente tipo JM de tubos de FoFo. | Junta mecánicamente bloqueada tipo JM de tuberías FoFo. | null | Redes Prediais | Uniões | Juntas | Instalações | Key-TUB-55 | [ OST_PipeConnections ] | [ IfcPipeFittingCONNECTOR ] | [ 3E.42 ] | Mechanically locked joint type JM of FoFo pipes.
56 | Conceitos | Redes.Prediais | Uniões | Juntas | Junta.SMU | null | null | null | null | null | Redes Prediais | Uniões | Juntas | Junta SMU | Junta com abraçadeira linha SMU da Saint Gobain. | Junta con línea SMU de abrazadera de Saint Gobain. | null | Redes Prediais | Uniões | Juntas | Instalações | Key-TUB-56 | [ OST_PipeConnections ] | [ IfcPipeFittingCONNECTOR ] | [ 3E.42 ] | Gasket with clamp SMU line from Saint Gobain.
57 | Conceitos | Redes.Prediais | Uniões | Juntas | Junta.Roscável | null | null | null | null | null | Redes Prediais | Uniões | Juntas | Junta Roscável | Junta roscável. | Articulación roscada. | null | Redes Prediais | Uniões | Juntas | Instalações | Key-TUB-57 | [ OST_PipeConnections ] | [ IfcPipeFittingCONNECTOR ] | [ 3E.42 ] | Threaded joint.
58 | Conceitos | Redes.Prediais | Uniões | Juntas | Junta.Soldável | null | null | null | null | null | Redes Prediais | Uniões | Juntas | Junta Soldável | Junta soldável. | Articulación soldable. | null | Redes Prediais | Uniões | Juntas | Instalações | Key-TUB-58 | [ OST_PipeConnections ] | [ IfcPipeFittingCONNECTOR ] | [ 3E.42 ] | Weldable joint.
59 | Conceitos | Redes.Prediais | Uniões | Juntas | Junta.TermoFusão | null | null | null | null | null | Redes Prediais | Uniões | Juntas | Junta TermoFusão | Junta soldável por termofusão. | Junta soldable por termofusión. | null | Redes Prediais | Uniões | Juntas | Instalações | Key-TUB-59 | [ OST_PipeConnections ] | [ IfcPipeFittingCONNECTOR ] | [ 3E.42 ] | Weldable joint by thermofusion.
60 | Conceitos | Redes.Prediais | Uniões | Juntas | Junta.Pressão | null | null | null | null | null | Redes Prediais | Uniões | Juntas | Junta Pressão | Junta de pressão. | Junta de presión. | null | Redes Prediais | Uniões | Juntas | Instalações | Key-TUB-60 | [ OST_PipeConnections ] | [ IfcPipeFittingCONNECTOR ] | [ 3E.42 ] | Pressure gasket.
61 | Conceitos | Redes.Prediais | Traçados | Caixas.Pluviais | Caixa.Areia.Pluvial | null | null | null | null | null | Redes Prediais | Traçados | Caixas Pluviais | Caixa Areia Pluvial | Caixa utilizada nos condutores horizontais destinadas a recolher detritos por deposição. NBR 10844. | Caja utilizada en conductores horizontales destinada a recoger residuos mediante deposición. NBR 10844. | null | Redes Prediais | Traçados | Caixas Pluviais | Instalações | Key-TUB-61 | [ OST_PipeFitting ] | [ IfcWasteTerminal ] | [ 3E.42 ] | Box used in horizontal conductors intended to collect debris by deposition. NBR 10844.
62 | Conceitos | Redes.Prediais | Traçados | Caixas.Pluviais | Tanque.de.Detenção | null | null | null | null | null | Redes Prediais | Traçados | Caixas Pluviais | Tanque de Detenção | Caixa utilizada nos condutores horizontais destinadas a armazenar água temporariamente e liberá-la em uma taxa controlada. | Caja utilizada en los conductores horizontales destinada a almacenar agua temporalmente y liberarla a una velocidad controlada. | null | Redes Prediais | Traçados | Caixas Pluviais | Instalações | Key-TUB-62 | [ OST_PipeFitting ] | [ IfcWasteTerminal ] | [ 3E.42 ] | Box used in the horizontal conductors intended to temporarily store water and release it at a controlled rate.
63 | Conceitos | Redes.Prediais | Traçados | Caixas.Pluviais | Tanque.de.Atenuação | null | null | null | null | null | Redes Prediais | Traçados | Caixas Pluviais | Tanque de Atenuação | Caixa utilizada nos condutores horizontais destinadas a armazenar água e liberá-la lentamente para imitar os padrões naturais de fluxo. | Caja utilizada en los conductores horizontales destinada a almacenar agua y liberarla lentamente para imitar patrones naturales de flujo. | null | Redes Prediais | Traçados | Caixas Pluviais | Instalações | Key-TUB-63 | [ OST_PipeFitting ] | [ IfcWasteTerminal ] | [ 3E.42 ] | Box used in the horizontal conductors intended to store water and release it slowly to mimic natural flow patterns.
64 | Conceitos | Redes.Prediais | Traçados | Caixas.Desagües | Caixa.de.Gordura | null | null | null | null | null | Redes Prediais | Traçados | Caixas Desagües | Caixa de Gordura | Caixa utilizada nos condutores horizontais destinadas a retér óleos e gorduras por decantação antes que alcancem a rede principal, evitando entupimentos. | Caja utilizada en conductores horizontales destinada a retener aceites y grasas por decantación antes de que lleguen a la red principal, evitando obstrucciones. | null | Redes Prediais | Traçados | Caixas Desagües | Instalações | Key-TUB-64 | [ OST_PipeFitting ] | [ IfcWasteTerminal ] | [ 3E.42 ] | Box used in horizontal conductors intended to retain oils and fats by decantation before they reach the main network, avoiding clogging.
65 | Conceitos | Redes.Prediais | Traçados | Caixas.Desagües | Caixa.de.Passagem | null | null | null | null | null | Redes Prediais | Traçados | Caixas Desagües | Caixa de Passagem | Caixa utilizada nos condutores horizontais destinadas a interligar trechos da tubulação e direcionar o traçado. | Caja utilizada en conductores horizontales destinada a interconectar secciones de la tubería y dirigir la ruta. | null | Redes Prediais | Traçados | Caixas Desagües | Instalações | Key-TUB-65 | [ OST_PipeFitting ] | [ IfcWasteTerminal ] | [ 3E.42 ] | Box used in horizontal conductors intended to interconnect sections of the pipe and direct the route.
66 | Conceitos | Redes.Prediais | Traçados | Caixas.Desagües | Caixa.de.Inspecção | null | null | null | null | null | Redes Prediais | Traçados | Caixas Desagües | Caixa de Inspecção | Caixa utilizada nos condutores horizontais destinadas a permitir o acesso às tubulações para manutenção e verificação. | Caja utilizada en los conductores horizontales destinada a permitir el acceso a las tuberías para mantenimiento y comprobación. | null | Redes Prediais | Traçados | Caixas Desagües | Instalações | Key-TUB-66 | [ OST_PipeFitting ] | [ IfcWasteTerminal ] | [ 3E.42 ] | Box used in the horizontal conductors intended to allow access to the pipes for maintenance and checking.
67 | Conceitos | Redes.Prediais | Traçados | Ralos | Ralo.Seco | null | null | null | null | null | Redes Prediais | Traçados | Ralos | Ralo Seco | Ralo simples sem sifão para coletar agua de chuveiros e direcionar para um ralo sifonado. | Desagüe sencillo sin sifón para recoger el agua de las duchas y dirigirla a un desagüe sifonado. | null | Redes Prediais | Traçados | Ralos | Instalações | Key-TUB-67 | [ OST_PipeFitting ] | [ IfcWasteTerminal ] | [ 3E.42 ] | Simple drain without siphon to collect water from showers and direct it to a siphoned drain.
68 | Conceitos | Redes.Prediais | Traçados | Ralos | Ralo.Sifonado | null | null | null | null | null | Redes Prediais | Traçados | Ralos | Ralo Sifonado | Ralo que possui um sifão interno que forma o chamado fecho hídrico. | Drenaje que tiene un sifón interno que forma el llamado cierre de agua. | null | Redes Prediais | Traçados | Ralos | Instalações | Key-TUB-68 | [ OST_PipeFitting ] | [ IfcWasteTerminal ] | [ 3E.42 ] | Drain that has an internal siphon that forms the so-called water closure.
69 | Conceitos | Redes.Prediais | Traçados | Ralos | Ralo.Sifonado.Prolongado | null | null | null | null | null | Redes Prediais | Traçados | Ralos | Ralo Sifonado Prolongado | Ralo que possui um sifão interno que forma o chamado fecho hídrico e uma extensão para contrapisos profundos. | Un desagüe que tiene un sifón interno que forma el llamado cierre de agua y una extensión para los subsuelos profundos. | null | Redes Prediais | Traçados | Ralos | Instalações | Key-TUB-69 | [ OST_PipeFitting ] | [ IfcWasteTerminal ] | [ 3E.42 ] | Drain that has an internal siphon that forms the so-called water closure and an extension for deep subfloors.
70 | Conceitos | Redes.Prediais | Traçados | Ralos | Ralo.Pluvial.Hemisfêrico | null | null | null | null | null | Redes Prediais | Traçados | Ralos | Ralo Pluvial Hemisfêrico | Ralo com grelha de drenagem de formato de meia esfera (cúpula), para facilitar o escoamento da água pluvial e evitar entupimentos causados por folhas, resíduos sólidos ou objetos maiores. | Drenar con una rejilla de drenaje de media esfera (cúpula), para facilitar el drenaje del agua de lluvia y evitar obstrucciones causadas por hojas, residuos sólidos u objetos más grandes. | null | Redes Prediais | Traçados | Ralos | Instalações | Key-TUB-70 | [ OST_PipeFitting ] | [ IfcWasteTerminal ] | [ 3E.42 ] | Drain with half-sphere (dome) drainage grid, to facilitate the drainage of rainwater and avoid clogs caused by leaves, solid residues or larger objects.
71 | Conceitos | Redes.Prediais | Traçados | Ralos | Ralo.Lineal | null | null | null | null | null | Redes Prediais | Traçados | Ralos | Ralo Lineal | Ralo sem sifão em formato retangular e alongado. Instalado rente ao piso pode ter diversos comprimentos, adaptando-se ao espaço disponível. | Desagüe sin sifón en forma rectangular y alargada. Instalado a ras con el suelo, puede tener diferentes longitudes, adaptándose al espacio disponible. | null | Redes Prediais | Traçados | Ralos | Instalações | Key-TUB-71 | [ OST_PipeFitting ] | [ IfcWasteTerminal ] | [ 3E.42 ] | Drain without siphon in rectangular and elongated shape. Installed flush with the floor, it can have different lengths, adapting to the available space.
72 | Conceitos | Redes.Prediais | Traçados | Tubos | Tubo.Flexível | null | null | null | null | null | Redes Prediais | Traçados | Tubos | Tubo Flexível | Segmentos flexível de tubo. | Segmentos flexibles de tubería. | null | Redes Prediais | Traçados | Tubos | Instalações | Key-TUB-72 | [ OST_PipeSegments ] | [ IfcPipeSegmentFLEXIBLESEGMENT ] | [ 3E.42 ] | Flexible pipe segments.
73 | Conceitos | Redes.Prediais | Traçados | Tubos | Tubo.Rígido | null | null | null | null | null | Redes Prediais | Traçados | Tubos | Tubo Rígido | Segmento rígido de tubulação. | Segmento rígido de tubería. | null | Redes Prediais | Traçados | Tubos | Instalações | Key-TUB-73 | [ OST_PipeSegments ] | [ IfcPipeSegmentRIGIDSEGMENT ] | [ 3E.42 ] | Rigid pipe segment.
74 | Conceitos | Redes.Prediais | Traçados | Tubos | Tubo.Rígido.PB | null | null | null | null | null | Redes Prediais | Traçados | Tubos | Tubo Rígido PB | Tubo ponta e bolsa. | Punta de tubo y bolsa. | null | Redes Prediais | Traçados | Tubos | Instalações | Key-TUB-74 | [ OST_PipeSegments ] | [ IfcPipeSegmentRIGIDSEGMENT ] | [ 3E.42 ] | Tube tip and bag.
75 | Conceitos | Redes.Prediais | Traçados | Tubos | Tubo.Rígido.PF | null | null | null | null | null | Redes Prediais | Traçados | Tubos | Tubo Rígido PF | Tubo ponta e flange. | Punta y brida del tubo. | null | Redes Prediais | Traçados | Tubos | Instalações | Key-TUB-75 | [ OST_PipeSegments ] | [ IfcPipeSegmentRIGIDSEGMENT ] | [ 3E.42 ] | Tube tip and flange.
76 | Conceitos | Redes.Prediais | Traçados | Tubos | Tubo.Rígido.FF | null | null | null | null | null | Redes Prediais | Traçados | Tubos | Tubo Rígido FF | Tubo flange e flange. | Brida y brida de tubería. | null | Redes Prediais | Traçados | Tubos | Instalações | Key-TUB-76 | [ OST_PipeSegments ] | [ IfcPipeSegmentRIGIDSEGMENT ] | [ 3E.42 ] | Pipe flange and flange.
77 | Conceitos | Redes.Prediais | Traçados | Tubos | Tubo.Rígido.PP | null | null | null | null | null | Redes Prediais | Traçados | Tubos | Tubo Rígido PP | Tubo ponta e ponta. | Punta y punta de tubo. | null | Redes Prediais | Traçados | Tubos | Instalações | Key-TUB-77 | [ OST_PipeSegments ] | [ IfcPipeSegmentRIGIDSEGMENT ] | [ 3E.42 ] | Tube tip and tip.
78 | Conceitos | Redes.Prediais | Traçados | Tubos | Tubo.Rígido.RR | null | null | null | null | null | Redes Prediais | Traçados | Tubos | Tubo Rígido RR | Tubo rosca e rosca. | Hilo y rosco de tubería. | null | Redes Prediais | Traçados | Tubos | Instalações | Key-TUB-78 | [ OST_PipeSegments ] | [ IfcPipeSegmentRIGIDSEGMENT ] | [ 3E.42 ] | Pipe thread and thread.
79 | Conceitos | Redes.Prediais | Traçados | Conexões | Curva.90.Com.Pé | null | null | null | null | null | Redes Prediais | Traçados | Conexões | Curva 90 Com Pé | Conexão utilizada para mudar a direção da tubulação 90° com pé usada na base de uma coluna de descarga vertical. | Conexión utilizada para cambiar la dirección del tubo de 90° con el pie en la base de una columna de descarga vertical. | null | Redes Prediais | Traçados | Conexões | Instalações | Key-TUB-79 | [ OST_PipeFitting ] | [ IfcPipeFittingBEND ] | [ 3E.42 ] | Connection used to change the direction of the 90° tubing with foot used at the base of a vertical discharge column.
80 | Conceitos | Redes.Prediais | Traçados | Conexões | Curva.90.Com.Visita | null | null | null | null | null | Redes Prediais | Traçados | Conexões | Curva 90 Com Visita | Conexão utilizada para mudar a direção da tubulação 90° com visita. | La conexión se utiliza para cambiar la dirección de la tubería de 90° con la visita. | null | Redes Prediais | Traçados | Conexões | Instalações | Key-TUB-80 | [ OST_PipeFitting ] | [ IfcPipeFittingBEND ] | [ 3E.42 ] | Connection used to change the direction of the 90° pipe with visit.
81 | Conceitos | Redes.Prediais | Traçados | Conexões | Curva.90.Curta | null | null | null | null | null | Redes Prediais | Traçados | Conexões | Curva 90 Curta | Conexão utilizada para mudar a direção da tubulação 90° curta. | La conexión se utiliza para cambiar la dirección del tubo 90° corto. | null | Redes Prediais | Traçados | Conexões | Instalações | Key-TUB-81 | [ OST_PipeFitting ] | [ IfcPipeFittingBEND ] | [ 3E.42 ] | Connection used to change the direction of the tubing 90° short.
82 | Conceitos | Redes.Prediais | Traçados | Conexões | Curva.90.Longa | null | null | null | null | null | Redes Prediais | Traçados | Conexões | Curva 90 Longa | Conexão utilizada para mudar a direção da tubulação 90° longa. | La conexión se utiliza para cambiar la dirección del tubo a 90° de longitud. | null | Redes Prediais | Traçados | Conexões | Instalações | Key-TUB-82 | [ OST_PipeFitting ] | [ IfcPipeFittingBEND ] | [ 3E.42 ] | Connection used to change the direction of the tubing 90° long.
83 | Conceitos | Redes.Prediais | Traçados | Conexões | Curva.90 | null | null | null | null | null | Redes Prediais | Traçados | Conexões | Curva 90 | Conexão utilizada para mudar a direção da tubulação a 90°. | La conexión se utiliza para cambiar la dirección de la tubería a 90°. | null | Redes Prediais | Traçados | Conexões | Instalações | Key-TUB-83 | [ OST_PipeFitting ] | [ IfcPipeFittingBEND ] | [ 3E.42 ] | Connection used to change the direction of the pipe at 90°.
84 | Conceitos | Redes.Prediais | Traçados | Conexões | Curva.45 | null | null | null | null | null | Redes Prediais | Traçados | Conexões | Curva 45 | Conexão utilizada para mudar a direção da tubulação a 45°. | Conexión usada para cambiar la dirección de la tubería a 45°. | null | Redes Prediais | Traçados | Conexões | Instalações | Key-TUB-84 | [ OST_PipeFitting ] | [ IfcPipeFittingBEND ] | [ 3E.42 ] | Connection used to change the direction of the pipe at 45°.
85 | Conceitos | Redes.Prediais | Traçados | Conexões | Curva.22 | null | null | null | null | null | Redes Prediais | Traçados | Conexões | Curva 22 | Conexão utilizada para mudar a direção da tubulação a 22.5°. | La conexión se usa para cambiar la dirección de la tubería a 22,5°. | null | Redes Prediais | Traçados | Conexões | Instalações | Key-TUB-85 | [ OST_PipeFitting ] | [ IfcPipeFittingBEND ] | [ 3E.42 ] | Connection used to change the direction of the pipe at 22.5°.
86 | Conceitos | Redes.Prediais | Traçados | Conexões | Curva.11 | null | null | null | null | null | Redes Prediais | Traçados | Conexões | Curva 11 | Conexão utilizada para mudar a direção da tubulação a 11.25°. | La conexión se utiliza para cambiar la dirección de la tubería a 11,25°. | null | Redes Prediais | Traçados | Conexões | Instalações | Key-TUB-86 | [ OST_PipeFitting ] | [ IfcPipeFittingBEND ] | [ 3E.42 ] | Connection used to change the direction of the pipe to 11.25°.
87 | Conceitos | Redes.Prediais | Traçados | Conexões | Luva | null | null | null | null | null | Redes Prediais | Traçados | Conexões | Luva | Conexão usada para unir duas peças do mesmo diámetro. | Conexión utilizada para unir dos piezas del mismo diámetro. | null | Redes Prediais | Traçados | Conexões | Instalações | Key-TUB-87 | [ OST_PipeFitting ] | [ IfcPipeFittingBEND ] | [ 3E.42 ] | Connection used to join two pieces of the same diameter.
88 | Conceitos | Redes.Prediais | Traçados | Conexões | Luva.de.Correr | null | null | null | null | null | Redes Prediais | Traçados | Conexões | Luva de Correr | Conexão usada normalmente para reparar um tubo. | Un accesorio que normalmente se usa para reparar una tubería. | null | Redes Prediais | Traçados | Conexões | Instalações | Key-TUB-88 | [ OST_PipeFitting ] | [ IfcPipeFittingBEND ] | [ 3E.42 ] | Fitting normally used to repair a pipe.
89 | Conceitos | Redes.Prediais | Traçados | Conexões | Té | null | null | null | null | null | Redes Prediais | Traçados | Conexões | Té | Conexão usada para redistribuir o fluxo e/ou alterar diámetros. | Conexión utilizada para redistribuir el flujo y/o cambiar los diámetros. | null | Redes Prediais | Traçados | Conexões | Instalações | Key-TUB-89 | [ OST_PipeFitting ] | [ IfcPipeFittingJUNCTION ] | [ 3E.42 ] | Connection used to redistribute flow and/or change diameters.
90 | Conceitos | Redes.Prediais | Traçados | Conexões | Cruzeta | null | null | null | null | null | Redes Prediais | Traçados | Conexões | Cruzeta | Conexão usada para redistribuir o fluxo e/ou alterar diámetros. | Conexión utilizada para redistribuir el flujo y/o cambiar los diámetros. | null | Redes Prediais | Traçados | Conexões | Instalações | Key-TUB-90 | [ OST_PipeFitting ] | [ IfcPipeFittingJUNCTION ] | [ 3E.42 ] | Connection used to redistribute flow and/or change diameters.
91 | Conceitos | Redes.Prediais | Traçados | Conexões | Junção | null | null | null | null | null | Redes Prediais | Traçados | Conexões | Junção | Conexão usada para redistribuir o fluxo e/ou alterar diámetros. | Conexión utilizada para redistribuir el flujo y/o cambiar los diámetros. | null | Redes Prediais | Traçados | Conexões | Instalações | Key-TUB-91 | [ OST_PipeFitting ] | [ IfcPipeFittingJUNCTION ] | [ 3E.42 ] | Connection used to redistribute flow and/or change diameters.
92 | Conceitos | Redes.Prediais | Traçados | Conexões | Redução.Concêntrica | null | null | null | null | null | Redes Prediais | Traçados | Conexões | Redução Concêntrica | Conexão que tem normalmente duas juntas de tamanhos diferentes. Posicionadas concêntricas no eixo da peça. | Conexión que normalmente tiene dos uniones de diferentes tamaños. Posicionada concéntricamente sobre el eje de la pieza. | null | Redes Prediais | Traçados | Conexões | Instalações | Key-TUB-92 | [ OST_PipeFitting ] | [ IfcPipeFittingTRANSITION ] | [ 3E.42 ] | Connection that usually has two joints of different sizes. Positioned concentrically on the axis of the part.
93 | Conceitos | Redes.Prediais | Traçados | Conexões | Redução.Excêntrica | null | null | null | null | null | Redes Prediais | Traçados | Conexões | Redução Excêntrica | Conexão que tem normalmente duas juntas de tamanhos diferentes. Posicionadas excêntricas no eixo da peça. | Conexión que normalmente tiene dos uniones de diferentes tamaños. Posicionada excéntrica sobre el eje de la pieza de trabajo. | null | Redes Prediais | Traçados | Conexões | Instalações | Key-TUB-93 | [ OST_PipeFitting ] | [ IfcPipeFittingTRANSITION ] | [ 3E.42 ] | Connection that usually has two joints of different sizes. Positioned eccentrically on the axis of the workpiece.
94 | Conceitos | Redes.Prediais | Traçados | Conexões | Transição | null | null | null | null | null | Redes Prediais | Traçados | Conexões | Transição | Conexões de tubulação que permitem alterar as conexões ou materiais. | Conexiones de tubería que permiten cambiar las conexiones o los materiales. | null | Redes Prediais | Traçados | Conexões | Instalações | Key-TUB-94 | [ OST_PipeFitting ] | [ IfcPipeFittingTRANSITION ] | [ 3E.42 ] | Pipe connections that allow you to change the connections or materials.
95 | Conceitos | Redes.Prediais | Traçados | Conexões | Cap | null | null | null | null | null | Redes Prediais | Traçados | Conexões | Cap | Conexões de fechamento da tubulação. | Conexiones de cierre de tuberías. | null | Redes Prediais | Traçados | Conexões | Instalações | Key-TUB-95 | [ OST_PipeFitting ] | [ IfcPipeFittingOBSTRUCTION ] | [ 3E.42 ] | Pipe closing connections.
96 | Conceitos | Redes.Prediais | Traçados | Conexões | Entrada | null | null | null | null | null | Redes Prediais | Traçados | Conexões | Entrada | Conexão de entrada, normalmente desconectado numa porta e conectado a sistema de distribuição de fluxo. | Conexión de entrada, normalmente desconectada en un puerto y conectada a un sistema de distribución de flujo. | null | Redes Prediais | Traçados | Conexões | Instalações | Key-TUB-96 | [ OST_PipeFitting ] | [ IfcPipeFittingENTRY ] | [ 3E.42 ] | Inlet connection, usually disconnected into a port and connected to a flow distribution system.
97 | Conceitos | Redes.Prediais | Traçados | Conexões | Saída | null | null | null | null | null | Redes Prediais | Traçados | Conexões | Saída | Conexão de saída, normalmente desconectado numa porta e conectado a sistema de distribuição de fluxo. | Conexión de salida, normalmente desconectada en un puerto y conectada a un sistema de distribución de flujo. | null | Redes Prediais | Traçados | Conexões | Instalações | Key-TUB-97 | [ OST_PipeFitting ] | [ IfcPipeFittingEXIT ] | [ 3E.42 ] | Output connection, usually disconnected into a port and connected to a flow distribution system.
98 | Conceitos | Redes.Prediais | Traçados | Válvulas | Torneira | null | null | null | null | null | Redes Prediais | Traçados | Válvulas | Torneira | Válvula de torneira normalmente usada como descarga de fluxo. | La válvula de grifo se utiliza normalmente como descarga de flujo. | null | Redes Prediais | Traçados | Válvulas | Instalações | Key-TUB-98 | [ OST_PipeFitting ] | [ IfcValve ] | [ 3E.42 ] | Faucet valve typically used as a flow discharge.
99 | Conceitos | Redes.Prediais | Traçados | Válvulas | Válvula.Euro20 | null | null | null | null | null | Redes Prediais | Traçados | Válvulas | Válvula Euro20 | Válvula de saneamento básico Linha Euro 20. | Línea Euro 20 de válvula básica de saneamiento. | null | Redes Prediais | Traçados | Válvulas | Instalações | Key-TUB-99 | [ OST_PipeFitting ] | [ IfcValve ] | [ 3E.42 ] | Basic sanitation valve Euro 20 line.
100 | Conceitos | Redes.Prediais | Traçados | Válvulas | Válvula.Borboleta | null | null | null | null | null | Redes Prediais | Traçados | Válvulas | Válvula Borboleta | Válvula é usada em sistema de distribuição de canalização para serviços de construção. | La válvula se utiliza en sistemas de distribución de fontanería para servicios de construcción. | null | Redes Prediais | Traçados | Válvulas | Instalações | Key-TUB-100 | [ OST_PipeFitting ] | [ IfcValve ] | [ 3E.42 ] | Valve is used in plumbing distribution system for construction services.
101 | Conceitos | Redes.Prediais | Traçados | Válvulas | Válvula.de.Globo | null | null | null | null | null | Redes Prediais | Traçados | Válvulas | Válvula de Globo | Válvula que fecha o fluxo numa tubulação. | Válvula que cierra el flujo en una tubería. | null | Redes Prediais | Traçados | Válvulas | Instalações | Key-TUB-101 | [ OST_PipeFitting ] | [ IfcValve ] | [ 3E.42 ] | Valve that shuts off the flow in a pipeline.
102 | Conceitos | Redes.Prediais | Traçados | Válvulas | Válvula.de.Vácuo | null | null | null | null | null | Redes Prediais | Traçados | Válvulas | Válvula de Vácuo | Válvula que se abre para admitir ar quando a pressão desce abaixo da pressão atmosférica. | Válvula que se abre para admitir aire cuando la presión baja por debajo de la presión atmosférica. | null | Redes Prediais | Traçados | Válvulas | Instalações | Key-TUB-102 | [ OST_PipeFitting ] | [ IfcValve ] | [ 3E.42 ] | Valve that opens to admit air when the pressure drops below atmospheric pressure.
103 | Conceitos | Redes.Prediais | Traçados | Válvulas | Válvula.de.Desvio | null | null | null | null | null | Redes Prediais | Traçados | Válvulas | Válvula de Desvio | Válvula que permite a troca de fluxo entre tubulações (3 ou 4 portas). | Válvula que permite el intercambio de flujo entre tuberías (3 o 4 puertos). | null | Redes Prediais | Traçados | Válvulas | Instalações | Key-TUB-103 | [ OST_PipeFitting ] | [ IfcValve ] | [ 3E.42 ] | Valve that allows the flow exchange between pipes (3 or 4 ports).
104 | Conceitos | Redes.Prediais | Traçados | Válvulas | Válvula.de.Retenção | null | null | null | null | null | Redes Prediais | Traçados | Válvulas | Válvula de Retenção | Válvula que permite que a água flua em apenas uma direção e é fechada quando não há fluxo (2 portas). | Válvula que permite que el agua fluya solo en una dirección y se cierra cuando no hay flujo (2 puertos). | null | Redes Prediais | Traçados | Válvulas | Instalações | Key-TUB-104 | [ OST_PipeFitting ] | [ IfcValve ] | [ 3E.42 ] | Valve that allows water to flow in only one direction and is closed when there is no flow (2 ports).
105 | Conceitos | Redes.Prediais | Traçados | Válvulas | Válvula.de.Isolamento | null | null | null | null | null | Redes Prediais | Traçados | Válvulas | Válvula de Isolamento | Válvula usada para facilitar o comissionamento de sistema (2 portas). | Válvula utilizada para facilitar la puesta en marcha del sistema (2 puertos). | null | Redes Prediais | Traçados | Válvulas | Instalações | Key-TUB-105 | [ OST_PipeFitting ] | [ IfcValve ] | [ 3E.42 ] | Valve used to facilitate system commissioning (2 ports).
106 | Conceitos | Redes.Prediais | Traçados | Válvulas | Válvula.de.Fluxo | null | null | null | null | null | Redes Prediais | Traçados | Válvulas | Válvula de Fluxo | Válvula que permite que o fluxo seja desviado de um ramo de uma tubulação para outro (3 portas). | Válvula que permite desviar el flujo de una rama de una tubería a otra (3 puertos). | null | Redes Prediais | Traçados | Válvulas | Instalações | Key-TUB-106 | [ OST_PipeFitting ] | [ IfcValve ] | [ 3E.42 ] | Valve that allows flow to be diverted from one branch of a pipe to another (3 ports).
107 | Conceitos | Redes.Prediais | Traçados | Válvulas | Válvula.de.Antirrefluxo.Dupla | null | null | null | null | null | Redes Prediais | Traçados | Válvulas | Válvula de Antirrefluxo Dupla | Conjunto que incorpora duas válvulas usadas para evitar o refluxo. | Un conjunto que incorpora dos válvulas que se usan para evitar el reflujo de combustible. | null | Redes Prediais | Traçados | Válvulas | Instalações | Key-TUB-107 | [ OST_PipeFitting ] | [ IfcValve ] | [ 3E.42 ] | Set that incorporates two valves used to prevent backflow.
108 | Conceitos | Redes.Prediais | Traçados | Válvulas | Válvula.de.Regulação | null | null | null | null | null | Redes Prediais | Traçados | Válvulas | Válvula de Regulação | Válvula usada para facilitar a regulação do fluxo de fluidos num sistema. | Válvula utilizada para facilitar la regulación del flujo de fluidos en un sistema. | null | Redes Prediais | Traçados | Válvulas | Instalações | Key-TUB-108 | [ OST_PipeFitting ] | [ IfcValve ] | [ 3E.42 ] | Valve used to facilitate the regulation of fluid flow in a system.
109 | Conceitos | Redes.Prediais | Traçados | Válvulas | Válvula.de.Descarga | null | null | null | null | null | Redes Prediais | Traçados | Válvulas | Válvula de Descarga | Válvula que libera uma quantidade predeterminada de água para limpar um vaso sanitário, mictório, etc. | Válvula que libera una cantidad predeterminada de agua para limpiar un inodoro, urinario, etc. | null | Redes Prediais | Traçados | Válvulas | Instalações | Key-TUB-109 | [ OST_PipeFitting ] | [ IfcValve ] | [ 3E.42 ] | Valve that releases a predetermined amount of water to clean a toilet, urinal, etc.
110 | Conceitos | Redes.Prediais | Traçados | Válvulas | Válvula.de.Gás | null | null | null | null | null | Redes Prediais | Traçados | Válvulas | Válvula de Gás | Válvula usada para controlar o fluxo de gás. | Válvula usada para controlar el flujo de gas. | null | Redes Prediais | Traçados | Válvulas | Instalações | Key-TUB-110 | [ OST_PipeFitting ] | [ IfcValve ] | [ 3E.42 ] | Valve used to control the flow of gas.
111 | Conceitos | Redes.Prediais | Traçados | Válvulas | Válvula.de.Segurança | null | null | null | null | null | Redes Prediais | Traçados | Válvulas | Válvula de Segurança | Torneira de gás é normalmente usada para ventilar ou descarregar gás de um sistema. | El grifo de gas se utiliza normalmente para ventilar o expulsar gas de un sistema. | null | Redes Prediais | Traçados | Válvulas | Instalações | Key-TUB-111 | [ OST_PipeFitting ] | [ IfcValve ] | [ 3E.42 ] | Gas faucet is typically used to vent or discharge gas from a system.
112 | Conceitos | Redes.Prediais | Traçados | Válvulas | Válvula.Ventosa | null | null | null | null | null | Redes Prediais | Traçados | Válvulas | Válvula Ventosa | Válvula usada para liberar ar de um tubo ou conexão. | Válvula utilizada para liberar aire de una tubería o accesorio. | null | Redes Prediais | Traçados | Válvulas | Instalações | Key-TUB-112 | [ OST_PipeFitting ] | [ IfcValve ] | [ 3E.42 ] | Valve used to release air from a pipe or fitting.
113 | Conceitos | Redes.Prediais | Traçados | Válvulas | Válvula.Ventosa.Tríplice | null | null | null | null | null | Redes Prediais | Traçados | Válvulas | Válvula Ventosa Tríplice | Válvula que permite misturar o fluxo de dois ramais de uma tubulação (3 portas). | Válvula que permite mezclar el flujo de dos ramas de un tubo (3 puertos). | null | Redes Prediais | Traçados | Válvulas | Instalações | Key-TUB-113 | [ OST_PipeFitting ] | [ IfcValve ] | [ 3E.42 ] | Valve that allows mixing the flow of two branches of a pipe (3 ports).
114 | Conceitos | Redes.Prediais | Traçados | Válvulas | Válvula.de.Pressão | null | null | null | null | null | Redes Prediais | Traçados | Válvulas | Válvula de Pressão | Válvula que reduz a pressão de um fluido imediatamente a jusante de sua posição numa tubulação. | Una válvula que reduce la presión de un fluido inmediatamente aguas abajo de su posición en una tubería. | null | Redes Prediais | Traçados | Válvulas | Instalações | Key-TUB-114 | [ OST_PipeFitting ] | [ IfcValve ] | [ 3E.42 ] | A valve that reduces the pressure of a fluid immediately downstream of its position in a pipeline.
115 | Conceitos | Redes.Prediais | Traçados | Válvulas | Válvula.de.Alívio | null | null | null | null | null | Redes Prediais | Traçados | Válvulas | Válvula de Alívio | Válvula carregada por mola ou peso que descarrega automaticamente para um local seguro o fluido. | Válvula cargada con muelle o peso que descarga automáticamente el fluido a un lugar seguro. | null | Redes Prediais | Traçados | Válvulas | Instalações | Key-TUB-115 | [ OST_PipeFitting ] | [ IfcValve ] | [ 3E.42 ] | Spring or weight‑loaded valve that automatically discharges the fluid to a safe location.
116 | Conceitos | Redes.Prediais | Traçados | Válvulas | Válvula.de.Controle | null | null | null | null | null | Redes Prediais | Traçados | Válvulas | Válvula de Controle | Válvula usada para facilitar a regulação do fluxo de fluido num sistema. | Válvula utilizada para facilitar la regulación del flujo de fluidos en un sistema. | null | Redes Prediais | Traçados | Válvulas | Instalações | Key-TUB-116 | [ OST_PipeFitting ] | [ IfcValve ] | [ 3E.42 ] | Valve used to facilitate the regulation of fluid flow in a system.
117 | Conceitos | Redes.Prediais | Traçados | Válvulas | Válvula.de.Purga | null | null | null | null | null | Redes Prediais | Traçados | Válvulas | Válvula de Purga | Válvula usada para remover fluido de sistema de tubulação. | Válvula utilizada para extraer fluido del sistema de tuberías. | null | Redes Prediais | Traçados | Válvulas | Instalações | Key-TUB-117 | [ OST_PipeFitting ] | [ IfcValve ] | [ 3E.42 ] | Valve used to remove fluid from piping system.
118 | Conceitos | Redes.Prediais | Traçados | Válvulas | Válvula.de.Purga.Vapor | null | null | null | null | null | Redes Prediais | Traçados | Válvulas | Válvula de Purga Vapor | Válvula que restringe o fluxo de vapor, permitindo a passagem dos condensados. | Válvula que restringe el flujo de vapor, permitiendo que el condensado pase. | null | Redes Prediais | Traçados | Válvulas | Instalações | Key-TUB-118 | [ OST_PipeFitting ] | [ IfcValve ] | [ 3E.42 ] | Valve that restricts the flow of steam, allowing condensate to pass through.
119 | Conceitos | Redes.Prediais | Traçados | Acessórios | Abraçadeira | null | null | null | null | null | Redes Prediais | Traçados | Acessórios | Abraçadeira | Acessório tipo abraçadeira para pendurar a tubulação. | Accesorio tipo abrazadera para colgar la tubería. | null | Redes Prediais | Traçados | Acessórios | Instalações | Key-TUB-119 | [ OST_PipeAccessory ] | [ IfcDiscreteAccessoryBRACKET ] | [ 3E.42 ] | Clamp type accessory to hang the pipe.
120 | Conceitos | Redes.Prediais | Traçados | Acessórios | Haste | null | null | null | null | null | Redes Prediais | Traçados | Acessórios | Haste | Acessório tipo haste de manobra. | Accesorio tipo varilla de maniobra. | null | Redes Prediais | Traçados | Acessórios | Instalações | Key-TUB-120 | [ OST_PipeAccessory ] | [ IfcDiscreteAccessory ] | [ 3E.42 ] | Maneuvering rod type accessory.
121 | Conceitos | Redes.Prediais | Traçados | Acessórios | Volante | null | null | null | null | null | Redes Prediais | Traçados | Acessórios | Volante | Acessório tipo volante de manobra. | Tipo accesorio tipo volante. | null | Redes Prediais | Traçados | Acessórios | Instalações | Key-TUB-121 | [ OST_PipeAccessory ] | [ IfcDiscreteAccessory ] | [ 3E.42 ] | Steering wheel type accessory.
122 | Conceitos | Redes.Industriais | Complexos.de.Dutos | Dutos.de.Transporte | Gasoduto | null | null | null | null | null | Redes Industriais | Complexos de Dutos | Dutos de Transporte | Gasoduto | Transporta gás natural ou gases industriais. | Transporta gas natural o gases industriales. | null | Canalizações Prediais | Traçados | Acessórios | Instalações | Key-TUB-122 | [ OST_PipeAccessory ] | [ IfcDiscreteAccessory ] | [ 3E.42 ] | It transports natural gas or industrial gases.
123 | Conceitos | Redes.Industriais | Complexos.de.Dutos | Dutos.de.Transporte | Oleoduto | null | null | null | null | null | Redes Industriais | Complexos de Dutos | Dutos de Transporte | Oleoduto | Transporta petróleo bruto ou derivados como gasolina, diesel, querosene, nafta. Pode transportar também biocombustíveis como etanol e biodiesel. | Transporta crudo o derivados como gasolina, diésel, queroseno y nafta. También puede transportar biocombustibles como etanol y biodiésel. | null | Canalizações Prediais | Traçados | Acessórios | Instalações | Key-TUB-123 | [ OST_PipeAccessory ] | [ IfcDiscreteAccessory ] | [ 3E.42 ] | It transports crude oil or derivatives such as gasoline, diesel, kerosene, naphtha. It can also transport biofuels such as ethanol and biodiesel.
124 | Conceitos | Redes.Industriais | Complexos.de.Dutos | Dutos.de.Transporte | Mineroduto | null | null | null | null | null | Redes Industriais | Complexos de Dutos | Dutos de Transporte | Mineroduto | Transporta polpas minerais (minério de ferro, fosfato, sal-gema) misturadas com água. | Transporta lodos minerales (mineral de hierro, fosfato, sal gema) mezclados con agua. | null | Canalizações Prediais | Traçados | Acessórios | Instalações | Key-TUB-124 | [ OST_PipeAccessory ] | [ IfcDiscreteAccessory ] | [ 3E.42 ] | It transports mineral slurries (iron ore, phosphate, rock salt) mixed with water.
125 | Conceitos | Redes.Industriais | Complexos.de.Dutos | Dutos.de.Transporte | Carboduto | null | null | null | null | null | Redes Industriais | Complexos de Dutos | Dutos de Transporte | Carboduto | Transporta especificamente carvão mineral. | Transporta específicamente carbón. | null | Canalizações Prediais | Traçados | Acessórios | Instalações | Key-TUB-125 | [ OST_PipeAccessory ] | [ IfcDiscreteAccessory ] | [ 3E.42 ] | It specifically transports coal.
126 | Conceitos | Redes.Industriais | Complexos.de.Dutos | Dutos.de.Transporte | Poliduto | null | null | null | null | null | Redes Industriais | Complexos de Dutos | Dutos de Transporte | Poliduto | Transporta diferentes líquidos (óleo diesel, biodiesel, etanol, gasolina) na mesma tubulação. | Transporta diferentes líquidos (gasóleo, biodiésel, etanol, gasolina) en la misma oleoducción. | null | Canalizações Prediais | Traçados | Acessórios | Instalações | Key-TUB-126 | [ OST_PipeAccessory ] | [ IfcDiscreteAccessory ] | [ 3E.42 ] | It transports different liquids (diesel oil, biodiesel, ethanol, gasoline) in the same pipeline.

## Disjunt
1 | Disjunta 1 | Disjunta 2 | Disjunta 3 | Disjunta 4 | Disjunta 5 | Disjunta 6 | Disjunta 7 | Disjunta 8 | Disjunta 9 | Disjunta 10 | Disjunta 11 | Disjunta 12 | Disjunta 13 | Disjunta 14 | Disjunta 15 | Disjunta 16 | Disjunta 17 | Disjunta 18 | Disjunta 19 | Disjunta 20
2 | null | null | null | null | null | null | null | null | null | null | null | null | null | null | null | null | null | null | null | null
3 | null | null | null | null | null | null | null | null | null | null | null | null | null | null | null | null | null | null | null | null

## FatosIn
N° | Indivíduo | Classe | Fato | Valor | Fato |  | Fato | Valor | Fato | Valor | Fato | Val | Fato | Val | Fato | Val | Fato | Val | Fato (14) | Val | Fato | Val | Fato | Val | Fato | Val | Fato | Val | Fato |  | Fato | Val | Fato | Val | Fato | Val | Fato | Val | Fato | Val | Fato | Val
2 | SGC.Catálogo | Contêiner | null | null | null | null | null | null | null | null | null | null | null | null | null | null | null | null | null | null | null | null | null | null | null | null | null | null | null | null | null | null | null | null | descrição | "Catálogo de produtos de tubulações para saneamento básico da Saint Gobain Canalizações" | null | null | null | null | null | null
3 | SGC.Catálogo.Seção.Tubos | Contêiner | é.pertencente.a | SGC.Catálogo | null | null | null | null | null | null | null | null | null | null | null | null | null | null | null | null | null | null | null | null | null | null | null | null | null | null | null | null | null | null | descrição | "Seção de Tubos do Catálogo de produtos de tubulações para saneamento básico da Saint Gobain Canalizações" | null | null | null | null | null | null
4 | SGC.Catálogo.Seção.Válvulas | Contêiner | é.pertencente.a | SGC.Catálogo | null | null | null | null | null | null | null | null | null | null | null | null | null | null | null | null | null | null | null | null | null | null | null | null | null | null | null | null | null | null | descrição | "Seção de Válvulas do Catálogo de produtos de tubulações para saneamento básico da Saint Gobain Canalizações" | null | null | null | null | null | null
5 | TU.PB.K7.0150 | Tubo.Rígido.PB | é.pertencente.a | SGC.Catálogo.Seção.Tubos | classe | "K7" | material | "FoFo, Ferro Fundido Dúctil" | dn | 150 | null | null | comprimento | 6000 | null | null | diâmetro.da.ponta | 170 | diâmetro.da.bolsa.interno | 173 | diâmetro.da.bolsa.externo | 220.8 | profundidade.da.bolsa | 100.5 | espessura | 5.2 | peso.por.metro | 23.3 | massa | 139.8 | quem.fabricou | "Saint Gobain Canalizações" | produto | "Tubo Bioon Ponta e Bolsa K7" | descrição | "Tubo ponta e bolsa para adução e distribuição de água bruta ou tratada, conforme ABNT NBR 7675" | categoria.revit | "[ OST_PipeSegments ]" | classe.ifc | "[ IfcPipeSegment ]" | código.abnt | "[ 0M.20.20.01.07.03 ]"
6 | TU.PB.K7.0200 | Tubo.Rígido.PB | é.pertencente.a | SGC.Catálogo.Seção.Tubos | classe | "K7" | material | "FoFo, Ferro Fundido Dúctil" | dn | 200 | null | null | comprimento | 6000 | null | null | diâmetro.da.ponta | 222 | diâmetro.da.bolsa.interno | 225 | diâmetro.da.bolsa.externo | 275.1 | profundidade.da.bolsa | 106.5 | espessura | 5.4 | peso.por.metro | 31.9 | massa | 191.4 | quem.fabricou | "Saint Gobain Canalizações" | produto | "Tubo Bioon Ponta e Bolsa K7" | descrição | "Tubo ponta e bolsa para adução e distribuição de água bruta ou tratada, conforme ABNT NBR 7675" | categoria.revit | "[ OST_PipeSegments ]" | classe.ifc | "[ IfcPipeSegment ]" | código.abnt | "[ 0M.20.20.01.07.03 ]"
7 | TU.PB.K7.0250 | Tubo.Rígido.PB | é.pertencente.a | SGC.Catálogo.Seção.Tubos | classe | "K7" | material | "FoFo, Ferro Fundido Dúctil" | dn | 250 | null | null | comprimento | 6000 | null | null | diâmetro.da.ponta | 274 | diâmetro.da.bolsa.interno | 277 | diâmetro.da.bolsa.externo | 328.6 | profundidade.da.bolsa | 105.5 | espessura | 5.5 | peso.por.metro | 40.3 | massa | 241.8 | quem.fabricou | "Saint Gobain Canalizações" | produto | "Tubo Bioon Ponta e Bolsa K7" | descrição | "Tubo ponta e bolsa para adução e distribuição de água bruta ou tratada, conforme ABNT NBR 7675" | categoria.revit | "[ OST_PipeSegments ]" | classe.ifc | "[ IfcPipeSegment ]" | código.abnt | "[ 0M.20.20.01.07.03 ]"
8 | TU.PB.K7.0300 | Tubo.Rígido.PB | é.pertencente.a | SGC.Catálogo.Seção.Tubos | classe | "K7" | material | "FoFo, Ferro Fundido Dúctil" | dn | 300 | null | null | comprimento | 6000 | null | null | diâmetro.da.ponta | 326 | diâmetro.da.bolsa.interno | 329 | diâmetro.da.bolsa.externo | 410 | profundidade.da.bolsa | 107.5 | espessura | 5.7 | peso.por.metro | 49.8 | massa | 298.8 | quem.fabricou | "Saint Gobain Canalizações" | produto | "Tubo Bioon Ponta e Bolsa K7" | descrição | "Tubo ponta e bolsa para adução e distribuição de água bruta ou tratada, conforme ABNT NBR 7675" | categoria.revit | "[ OST_PipeSegments ]" | classe.ifc | "[ IfcPipeSegment ]" | código.abnt | "[ 0M.20.20.01.07.03 ]"
9 | TU.PB.K7.0350 | Tubo.Rígido.PB | é.pertencente.a | SGC.Catálogo.Seção.Tubos | classe | "K7" | material | "FoFo, Ferro Fundido Dúctil" | dn | 350 | null | null | comprimento | 6000 | null | null | diâmetro.da.ponta | 378 | diâmetro.da.bolsa.interno | 381 | diâmetro.da.bolsa.externo | 465 | profundidade.da.bolsa | 110.5 | espessura | 5.9 | peso.por.metro | 64.9 | massa | 389.4 | quem.fabricou | "Saint Gobain Canalizações" | produto | "Tubo Bioon Ponta e Bolsa K7" | descrição | "Tubo ponta e bolsa para adução e distribuição de água bruta ou tratada, conforme ABNT NBR 7675" | categoria.revit | "[ OST_PipeSegments ]" | classe.ifc | "[ IfcPipeSegment ]" | código.abnt | "[ 0M.20.20.01.07.03 ]"
10 | TU.PB.K7.0400 | Tubo.Rígido.PB | é.pertencente.a | SGC.Catálogo.Seção.Tubos | classe | "K7" | material | "FoFo, Ferro Fundido Dúctil" | dn | 400 | null | null | comprimento | 6000 | null | null | diâmetro.da.ponta | 429 | diâmetro.da.bolsa.interno | 432 | diâmetro.da.bolsa.externo | 517 | profundidade.da.bolsa | 112.5 | espessura | 6.3 | peso.por.metro | 77.9 | massa | 467.4 | quem.fabricou | "Saint Gobain Canalizações" | produto | "Tubo Bioon Ponta e Bolsa K7" | descrição | "Tubo ponta e bolsa para adução e distribuição de água bruta ou tratada, conforme ABNT NBR 7675" | categoria.revit | "[ OST_PipeSegments ]" | classe.ifc | "[ IfcPipeSegment ]" | código.abnt | "[ 0M.20.20.01.07.03 ]"
11 | TU.PB.K7.0450 | Tubo.Rígido.PB | é.pertencente.a | SGC.Catálogo.Seção.Tubos | classe | "K7" | material | "FoFo, Ferro Fundido Dúctil" | dn | 450 | null | null | comprimento | 6000 | null | null | diâmetro.da.ponta | 480 | diâmetro.da.bolsa.interno | 483 | diâmetro.da.bolsa.externo | 575 | profundidade.da.bolsa | 115.5 | espessura | 6.6 | peso.por.metro | 91.7 | massa | 550.2 | quem.fabricou | "Saint Gobain Canalizações" | produto | "Tubo Bioon Ponta e Bolsa K7" | descrição | "Tubo ponta e bolsa para adução e distribuição de água bruta ou tratada, conforme ABNT NBR 7675" | categoria.revit | "[ OST_PipeSegments ]" | classe.ifc | "[ IfcPipeSegment ]" | código.abnt | "[ 0M.20.20.01.07.03 ]"
12 | TU.PB.K7.0500 | Tubo.Rígido.PB | é.pertencente.a | SGC.Catálogo.Seção.Tubos | classe | "K7" | material | "FoFo, Ferro Fundido Dúctil" | dn | 500 | null | null | comprimento | 6000 | null | null | diâmetro.da.ponta | 532 | diâmetro.da.bolsa.interno | 535 | diâmetro.da.bolsa.externo | 630 | profundidade.da.bolsa | 117.5 | espessura | 7 | peso.por.metro | 106.1 | massa | 636.6 | quem.fabricou | "Saint Gobain Canalizações" | produto | "Tubo Bioon Ponta e Bolsa K7" | descrição | "Tubo ponta e bolsa para adução e distribuição de água bruta ou tratada, conforme ABNT NBR 7675" | categoria.revit | "[ OST_PipeSegments ]" | classe.ifc | "[ IfcPipeSegment ]" | código.abnt | "[ 0M.20.20.01.07.03 ]"
13 | TU.PB.K7.0600 | Tubo.Rígido.PB | é.pertencente.a | SGC.Catálogo.Seção.Tubos | classe | "K7" | material | "FoFo, Ferro Fundido Dúctil" | dn | 600 | null | null | comprimento | 6000 | cordão.de.solda | 135 | diâmetro.da.ponta | 635 | diâmetro.da.bolsa.interno | 638 | diâmetro.da.bolsa.externo | 739 | profundidade.da.bolsa | 122.5 | espessura | 7.7 | peso.por.metro | 137.9 | massa | 827.4 | quem.fabricou | "Saint Gobain Canalizações" | produto | "Tubo Bioon Ponta e Bolsa K7" | descrição | "Tubo ponta e bolsa para adução e distribuição de água bruta ou tratada, conforme ABNT NBR 7675" | categoria.revit | "[ OST_PipeSegments ]" | classe.ifc | "[ IfcPipeSegment ]" | código.abnt | "[ 0M.20.20.01.07.03 ]"
14 | TU.PB.K7.0700 | Tubo.Rígido.PB | é.pertencente.a | SGC.Catálogo.Seção.Tubos | classe | "K7" | material | "FoFo, Ferro Fundido Dúctil" | dn | 700 | null | null | comprimento | 7000 | cordão.de.solda | 158 | diâmetro.da.ponta | 738 | diâmetro.da.bolsa.interno | 741 | diâmetro.da.bolsa.externo | 863 | profundidade.da.bolsa | 147.5 | espessura | 8.4 | peso.por.metro | 176.5 | massa | 1235.5 | quem.fabricou | "Saint Gobain Canalizações" | produto | "Tubo Bioon Ponta e Bolsa K7" | descrição | "Tubo ponta e bolsa para adução e distribuição de água bruta ou tratada, conforme ABNT NBR 7675" | categoria.revit | "[ OST_PipeSegments ]" | classe.ifc | "[ IfcPipeSegment ]" | código.abnt | "[ 0M.20.20.01.07.03 ]"
15 | TU.PB.K7.0800 | Tubo.Rígido.PB | é.pertencente.a | SGC.Catálogo.Seção.Tubos | classe | "K7" | material | "FoFo, Ferro Fundido Dúctil" | dn | 800 | null | null | comprimento | 7000 | cordão.de.solda | 150 | diâmetro.da.ponta | 842 | diâmetro.da.bolsa.interno | 845 | diâmetro.da.bolsa.externo | 974 | profundidade.da.bolsa | 147.5 | espessura | 9.1 | peso.por.metro | 216.3 | massa | 1514.1 | quem.fabricou | "Saint Gobain Canalizações" | produto | "Tubo Bioon Ponta e Bolsa K7" | descrição | "Tubo ponta e bolsa para adução e distribuição de água bruta ou tratada, conforme ABNT NBR 7675" | categoria.revit | "[ OST_PipeSegments ]" | classe.ifc | "[ IfcPipeSegment ]" | código.abnt | "[ 0M.20.20.01.07.03 ]"
16 | TU.PB.K7.0900 | Tubo.Rígido.PB | é.pertencente.a | SGC.Catálogo.Seção.Tubos | classe | "K7" | material | "FoFo, Ferro Fundido Dúctil" | dn | 900 | null | null | comprimento | 7000 | cordão.de.solda | 155 | diâmetro.da.ponta | 945 | diâmetro.da.bolsa.interno | 948 | diâmetro.da.bolsa.externo | 1082 | profundidade.da.bolsa | 147.5 | espessura | 9.8 | peso.por.metro | 259.4 | massa | 1815.8 | quem.fabricou | "Saint Gobain Canalizações" | produto | "Tubo Bioon Ponta e Bolsa K7" | descrição | "Tubo ponta e bolsa para adução e distribuição de água bruta ou tratada, conforme ABNT NBR 7675" | categoria.revit | "[ OST_PipeSegments ]" | classe.ifc | "[ IfcPipeSegment ]" | código.abnt | "[ 0M.20.20.01.07.03 ]"
17 | TU.PB.K7.1000 | Tubo.Rígido.PB | é.pertencente.a | SGC.Catálogo.Seção.Tubos | classe | "K7" | material | "FoFo, Ferro Fundido Dúctil" | dn | 1000 | null | null | comprimento | 7000 | cordão.de.solda | 165 | diâmetro.da.ponta | 1048 | diâmetro.da.bolsa.interno | 1015 | diâmetro.da.bolsa.externo | 1191 | profundidade.da.bolsa | 157.5 | espessura | 10.5 | peso.por.metro | 316.2 | massa | 2213.4 | quem.fabricou | "Saint Gobain Canalizações" | produto | "Tubo Bioon Ponta e Bolsa K7" | descrição | "Tubo ponta e bolsa para adução e distribuição de água bruta ou tratada, conforme ABNT NBR 7675" | categoria.revit | "[ OST_PipeSegments ]" | classe.ifc | "[ IfcPipeSegment ]" | código.abnt | "[ 0M.20.20.01.07.03 ]"
18 | TU.PB.K7.1200 | Tubo.Rígido.PB | é.pertencente.a | SGC.Catálogo.Seção.Tubos | classe | "K7" | material | "FoFo, Ferro Fundido Dúctil" | dn | 1200 | null | null | comprimento | 7000 | cordão.de.solda | 170 | diâmetro.da.ponta | 1255 | diâmetro.da.bolsa.interno | 1258 | diâmetro.da.bolsa.externo | 1412 | profundidade.da.bolsa | 167.5 | espessura | 11.9 | peso.por.metro | 411.9 | massa | 2883.3 | quem.fabricou | "Saint Gobain Canalizações" | produto | "Tubo Bioon Ponta e Bolsa K7" | descrição | "Tubo ponta e bolsa para adução e distribuição de água bruta ou tratada, conforme ABNT NBR 7675" | categoria.revit | "[ OST_PipeSegments ]" | classe.ifc | "[ IfcPipeSegment ]" | código.abnt | "[ 0M.20.20.01.07.03 ]"
19 | TU.PB.K7.0080 | Tubo.Rígido.PB | é.pertencente.a | SGC.Catálogo.Seção.Tubos | classe | "K7" | material | "FoFo, Ferro Fundido Dúctil" | dn | 80 | null | null | comprimento | 6000 | null | null | diâmetro.da.ponta | 98 | diâmetro.da.bolsa.interno | 101 | diâmetro.da.bolsa.externo | 144.1 | profundidade.da.bolsa | 92.5 | espessura | 6 | peso.por.metro | 14.5 | massa | 87 | quem.fabricou | "Saint Gobain Canalizações" | produto | "Tubo Bioon Ponta e Bolsa K9" | descrição | "Tubo ponta e bolsa para adução e distribuição de água bruta ou tratada, conforme ABNT NBR 7675" | categoria.revit | "[ OST_PipeSegments ]" | classe.ifc | "[ IfcPipeSegment ]" | código.abnt | "[ 0M.20.20.01.07.03 ]"
20 | TU.PB.K7.0100 | Tubo.Rígido.PB | é.pertencente.a | SGC.Catálogo.Seção.Tubos | classe | "K7" | material | "FoFo, Ferro Fundido Dúctil" | dn | 100 | null | null | comprimento | 6000 | null | null | diâmetro.da.ponta | 118 | diâmetro.da.bolsa.interno | 121 | diâmetro.da.bolsa.externo | 166.9 | profundidade.da.bolsa | 94.5 | espessura | 6 | peso.por.metro | 18.1 | massa | 108.6 | quem.fabricou | "Saint Gobain Canalizações" | produto | "Tubo Bioon Ponta e Bolsa K9" | descrição | "Tubo ponta e bolsa para adução e distribuição de água bruta ou tratada, conforme ABNT NBR 7675" | categoria.revit | "[ OST_PipeSegments ]" | classe.ifc | "[ IfcPipeSegment ]" | código.abnt | "[ 0M.20.20.01.07.03 ]"
21 | TU.PB.K9.0200 | Tubo.Rígido.PB | é.pertencente.a | SGC.Catálogo.Seção.Tubos | classe | "K9" | material | "FoFo, Ferro Fundido Dúctil" | dn | 200 | null | null | comprimento | 6000 | null | null | diâmetro.da.ponta | 222 | diâmetro.da.bolsa.interno | 225 | diâmetro.da.bolsa.externo | 275.1 | profundidade.da.bolsa | 106.5 | espessura | 6.3 | peso.por.metro | 36.7 | massa | 220.2 | quem.fabricou | "Saint Gobain Canalizações" | produto | "Tubo Bioon Ponta e Bolsa K9" | descrição | "Tubo ponta e bolsa para adução e distribuição de água bruta ou tratada, conforme ABNT NBR 7675" | categoria.revit | "[ OST_PipeSegments ]" | classe.ifc | "[ IfcPipeSegment ]" | código.abnt | "[ 0M.20.20.01.07.03 ]"
22 | TU.PB.K9.0250 | Tubo.Rígido.PB | é.pertencente.a | SGC.Catálogo.Seção.Tubos | classe | "K9" | material | "FoFo, Ferro Fundido Dúctil" | dn | 250 | null | null | comprimento | 6000 | null | null | diâmetro.da.ponta | 274 | diâmetro.da.bolsa.interno | 277 | diâmetro.da.bolsa.externo | 328.6 | profundidade.da.bolsa | 105.5 | espessura | 6.8 | peso.por.metro | 48 | massa | 288 | quem.fabricou | "Saint Gobain Canalizações" | produto | "Tubo Bioon Ponta e Bolsa K9" | descrição | "Tubo ponta e bolsa para adução e distribuição de água bruta ou tratada, conforme ABNT NBR 7675" | categoria.revit | "[ OST_PipeSegments ]" | classe.ifc | "[ IfcPipeSegment ]" | código.abnt | "[ 0M.20.20.01.07.03 ]"
23 | TU.PB.K9.0300 | Tubo.Rígido.PB | é.pertencente.a | SGC.Catálogo.Seção.Tubos | classe | "K9" | material | "FoFo, Ferro Fundido Dúctil" | dn | 300 | null | null | comprimento | 6000 | cordão.de.solda | 115 | diâmetro.da.ponta | 326 | diâmetro.da.bolsa.interno | 329 | diâmetro.da.bolsa.externo | 410 | profundidade.da.bolsa | 107.5 | espessura | 7.2 | peso.por.metro | 60.4 | massa | 362.4 | quem.fabricou | "Saint Gobain Canalizações" | produto | "Tubo Bioon Ponta e Bolsa K9" | descrição | "Tubo ponta e bolsa para adução e distribuição de água bruta ou tratada, conforme ABNT NBR 7675" | categoria.revit | "[ OST_PipeSegments ]" | classe.ifc | "[ IfcPipeSegment ]" | código.abnt | "[ 0M.20.20.01.07.03 ]"
24 | TU.PB.K9.0350 | Tubo.Rígido.PB | é.pertencente.a | SGC.Catálogo.Seção.Tubos | classe | "K9" | material | "FoFo, Ferro Fundido Dúctil" | dn | 350 | null | null | comprimento | 6000 | cordão.de.solda | 114 | diâmetro.da.ponta | 378 | diâmetro.da.bolsa.interno | 381 | diâmetro.da.bolsa.externo | 465 | profundidade.da.bolsa | 110.5 | espessura | 7.7 | peso.por.metro | 79.7 | massa | 478.2 | quem.fabricou | "Saint Gobain Canalizações" | produto | "Tubo Bioon Ponta e Bolsa K9" | descrição | "Tubo ponta e bolsa para adução e distribuição de água bruta ou tratada, conforme ABNT NBR 7675" | categoria.revit | "[ OST_PipeSegments ]" | classe.ifc | "[ IfcPipeSegment ]" | código.abnt | "[ 0M.20.20.01.07.03 ]"
25 | TU.PB.K9.0400 | Tubo.Rígido.PB | é.pertencente.a | SGC.Catálogo.Seção.Tubos | classe | "K9" | material | "FoFo, Ferro Fundido Dúctil" | dn | 400 | null | null | comprimento | 6000 | cordão.de.solda | 113 | diâmetro.da.ponta | 429 | diâmetro.da.bolsa.interno | 432 | diâmetro.da.bolsa.externo | 517 | profundidade.da.bolsa | 112.5 | espessura | 8.1 | peso.por.metro | 94.7 | massa | 568.2 | quem.fabricou | "Saint Gobain Canalizações" | produto | "Tubo Bioon Ponta e Bolsa K9" | descrição | "Tubo ponta e bolsa para adução e distribuição de água bruta ou tratada, conforme ABNT NBR 7675" | categoria.revit | "[ OST_PipeSegments ]" | classe.ifc | "[ IfcPipeSegment ]" | código.abnt | "[ 0M.20.20.01.07.03 ]"
26 | TU.PB.K9.0450 | Tubo.Rígido.PB | é.pertencente.a | SGC.Catálogo.Seção.Tubos | classe | "K9" | material | "FoFo, Ferro Fundido Dúctil" | dn | 450 | null | null | comprimento | 6000 | cordão.de.solda | 120 | diâmetro.da.ponta | 480 | diâmetro.da.bolsa.interno | 483 | diâmetro.da.bolsa.externo | 575 | profundidade.da.bolsa | 115.5 | espessura | 8.6 | peso.por.metro | 111.8 | massa | 670.8 | quem.fabricou | "Saint Gobain Canalizações" | produto | "Tubo Bioon Ponta e Bolsa K9" | descrição | "Tubo ponta e bolsa para adução e distribuição de água bruta ou tratada, conforme ABNT NBR 7675" | categoria.revit | "[ OST_PipeSegments ]" | classe.ifc | "[ IfcPipeSegment ]" | código.abnt | "[ 0M.20.20.01.07.03 ]"
27 | TU.PB.K9.0500 | Tubo.Rígido.PB | é.pertencente.a | SGC.Catálogo.Seção.Tubos | classe | "K9" | material | "FoFo, Ferro Fundido Dúctil" | dn | 500 | null | null | comprimento | 6000 | cordão.de.solda | 125 | diâmetro.da.ponta | 532 | diâmetro.da.bolsa.interno | 535 | diâmetro.da.bolsa.externo | 630 | profundidade.da.bolsa | 117.5 | espessura | 9 | peso.por.metro | 129.3 | massa | 775.8 | quem.fabricou | "Saint Gobain Canalizações" | produto | "Tubo Bioon Ponta e Bolsa K9" | descrição | "Tubo ponta e bolsa para adução e distribuição de água bruta ou tratada, conforme ABNT NBR 7675" | categoria.revit | "[ OST_PipeSegments ]" | classe.ifc | "[ IfcPipeSegment ]" | código.abnt | "[ 0M.20.20.01.07.03 ]"
28 | TU.PB.K9.0600 | Tubo.Rígido.PB | é.pertencente.a | SGC.Catálogo.Seção.Tubos | classe | "K9" | material | "FoFo, Ferro Fundido Dúctil" | dn | 600 | null | null | comprimento | 6000 | cordão.de.solda | 135 | diâmetro.da.ponta | 635 | diâmetro.da.bolsa.interno | 638 | diâmetro.da.bolsa.externo | 739 | profundidade.da.bolsa | 122.5 | espessura | 9.9 | peso.por.metro | 168.4 | massa | 1010.4 | quem.fabricou | "Saint Gobain Canalizações" | produto | "Tubo Bioon Ponta e Bolsa K9" | descrição | "Tubo ponta e bolsa para adução e distribuição de água bruta ou tratada, conforme ABNT NBR 7675" | categoria.revit | "[ OST_PipeSegments ]" | classe.ifc | "[ IfcPipeSegment ]" | código.abnt | "[ 0M.20.20.01.07.03 ]"
29 | TU.PB.K9.0700 | Tubo.Rígido.PB | é.pertencente.a | SGC.Catálogo.Seção.Tubos | classe | "K9" | material | "FoFo, Ferro Fundido Dúctil" | dn | 700 | null | null | comprimento | 7000 | cordão.de.solda | 158 | diâmetro.da.ponta | 738 | diâmetro.da.bolsa.interno | 741 | diâmetro.da.bolsa.externo | 863 | profundidade.da.bolsa | 147.5 | espessura | 10.8 | peso.por.metro | 215.1 | massa | 1505.7 | quem.fabricou | "Saint Gobain Canalizações" | produto | "Tubo Bioon Ponta e Bolsa K9" | descrição | "Tubo ponta e bolsa para adução e distribuição de água bruta ou tratada, conforme ABNT NBR 7675" | categoria.revit | "[ OST_PipeSegments ]" | classe.ifc | "[ IfcPipeSegment ]" | código.abnt | "[ 0M.20.20.01.07.03 ]"
30 | TU.PB.K9.0800 | Tubo.Rígido.PB | é.pertencente.a | SGC.Catálogo.Seção.Tubos | classe | "K9" | material | "FoFo, Ferro Fundido Dúctil" | dn | 800 | null | null | comprimento | 7000 | cordão.de.solda | 150 | diâmetro.da.ponta | 842 | diâmetro.da.bolsa.interno | 845 | diâmetro.da.bolsa.externo | 974 | profundidade.da.bolsa | 147.5 | espessura | 11.7 | peso.por.metro | 264.1 | massa | 1848.7 | quem.fabricou | "Saint Gobain Canalizações" | produto | "Tubo Bioon Ponta e Bolsa K9" | descrição | "Tubo ponta e bolsa para adução e distribuição de água bruta ou tratada, conforme ABNT NBR 7675" | categoria.revit | "[ OST_PipeSegments ]" | classe.ifc | "[ IfcPipeSegment ]" | código.abnt | "[ 0M.20.20.01.07.03 ]"
31 | TU.PB.K9.0900 | Tubo.Rígido.PB | é.pertencente.a | SGC.Catálogo.Seção.Tubos | classe | "K9" | material | "FoFo, Ferro Fundido Dúctil" | dn | 900 | null | null | comprimento | 7000 | cordão.de.solda | 155 | diâmetro.da.ponta | 945 | diâmetro.da.bolsa.interno | 948 | diâmetro.da.bolsa.externo | 1082 | profundidade.da.bolsa | 147.5 | espessura | 12.6 | peso.por.metro | 317.2 | massa | 2220.4 | quem.fabricou | "Saint Gobain Canalizações" | produto | "Tubo Bioon Ponta e Bolsa K9" | descrição | "Tubo ponta e bolsa para adução e distribuição de água bruta ou tratada, conforme ABNT NBR 7675" | categoria.revit | "[ OST_PipeSegments ]" | classe.ifc | "[ IfcPipeSegment ]" | código.abnt | "[ 0M.20.20.01.07.03 ]"
32 | TU.PB.K9.1000 | Tubo.Rígido.PB | é.pertencente.a | SGC.Catálogo.Seção.Tubos | classe | "K9" | material | "FoFo, Ferro Fundido Dúctil" | dn | 1000 | null | null | comprimento | 7000 | cordão.de.solda | 165 | diâmetro.da.ponta | 1048 | diâmetro.da.bolsa.interno | 1015 | diâmetro.da.bolsa.externo | 1191 | profundidade.da.bolsa | 157.5 | espessura | 13.5 | peso.por.metro | 375 | massa | 2625 | quem.fabricou | "Saint Gobain Canalizações" | produto | "Tubo Bioon Ponta e Bolsa K9" | descrição | "Tubo ponta e bolsa para adução e distribuição de água bruta ou tratada, conforme ABNT NBR 7675" | categoria.revit | "[ OST_PipeSegments ]" | classe.ifc | "[ IfcPipeSegment ]" | código.abnt | "[ 0M.20.20.01.07.03 ]"
33 | TU.PB.K9.1200 | Tubo.Rígido.PB | é.pertencente.a | SGC.Catálogo.Seção.Tubos | classe | "K9" | material | "FoFo, Ferro Fundido Dúctil" | dn | 1200 | null | null | comprimento | 7000 | cordão.de.solda | 170 | diâmetro.da.ponta | 1255 | diâmetro.da.bolsa.interno | 1258 | diâmetro.da.bolsa.externo | 1412 | profundidade.da.bolsa | 167.5 | espessura | 15.3 | peso.por.metro | 505.3 | massa | 3537.1 | quem.fabricou | "Saint Gobain Canalizações" | produto | "Tubo Bioon Ponta e Bolsa K9" | descrição | "Tubo ponta e bolsa para adução e distribuição de água bruta ou tratada, conforme ABNT NBR 7675" | categoria.revit | "[ OST_PipeSegments ]" | classe.ifc | "[ IfcPipeSegment ]" | código.abnt | "[ 0M.20.20.01.07.03 ]"
34 | VAL.EURO21.0050.10 | Válvula.Euro20 | é.pertencente.a | SGC.Catálogo.Seção.Válvulas | tipo | "EURO21" | material | "FoFo, Ferro Fundido Dúctil" | dn | 50 | pn | 10 | largura | 250 | altura.ao.eixo | 222 | altura | 335 | diâmetro | 165 | largura.do.corpo | 95 | profundidade.do.corpo | 144 | espessura.do.flange | 19 | voltas.do.fecho | 12.5 | massa | 12 | quem.fabricou | "Saint Gobain Canalizações" | produto | "Válvula Euro 21" | descrição | "Válvula de gaveta Euro 21 com cunha revestida de borracha, atendendo as pressões nominais 10 e 16 nos DNs 50 a 300 de acordo com padrão construtivo ABNT NBR 14968" | categoria.revit | "[ OST_PipeFitting ]" | classe.ifc | "[ IfcValve ]" | código.abnt | "[ 0M.20.20.01.07.03 ]"
35 | VAL.EURO21.0080.10 | Válvula.Euro20 | é.pertencente.a | SGC.Catálogo.Seção.Válvulas | tipo | "EURO21" | material | "FoFo, Ferro Fundido Dúctil" | dn | 80 | pn | 10 | largura | 280 | altura.ao.eixo | 275 | altura | 395 | diâmetro | 200 | largura.do.corpo | 105 | profundidade.do.corpo | 174 | espessura.do.flange | 19 | voltas.do.fecho | 17 | massa | 16.6 | quem.fabricou | "Saint Gobain Canalizações" | produto | "Válvula Euro 21" | descrição | "Válvula de gaveta Euro 21 com cunha revestida de borracha, atendendo as pressões nominais 10 e 16 nos DNs 50 a 300 de acordo com padrão construtivo ABNT NBR 14968" | categoria.revit | "[ OST_PipeFitting ]" | classe.ifc | "[ IfcValve ]" | código.abnt | "[ 0M.20.20.01.07.03 ]"
36 | VAL.EURO21.0100.10 | Válvula.Euro20 | é.pertencente.a | SGC.Catálogo.Seção.Válvulas | tipo | "EURO21" | material | "FoFo, Ferro Fundido Dúctil" | dn | 100 | pn | 10 | largura | 300 | altura.ao.eixo | 323 | altura | 456 | diâmetro | 225 | largura.do.corpo | 111 | profundidade.do.corpo | 194 | espessura.do.flange | 19 | voltas.do.fecho | 23 | massa | 20.8 | quem.fabricou | "Saint Gobain Canalizações" | produto | "Válvula Euro 21" | descrição | "Válvula de gaveta Euro 21 com cunha revestida de borracha, atendendo as pressões nominais 10 e 16 nos DNs 50 a 300 de acordo com padrão construtivo ABNT NBR 14968" | categoria.revit | "[ OST_PipeFitting ]" | classe.ifc | "[ IfcValve ]" | código.abnt | "[ 0M.20.20.01.07.03 ]"
37 | VAL.EURO21.0150.10 | Válvula.Euro20 | é.pertencente.a | SGC.Catálogo.Seção.Válvulas | tipo | "EURO21" | material | "FoFo, Ferro Fundido Dúctil" | dn | 150 | pn | 10 | largura | 350 | altura.ao.eixo | 410 | altura | 573 | diâmetro | 285 | largura.do.corpo | 136 | profundidade.do.corpo | 257 | espessura.do.flange | 19 | voltas.do.fecho | 32 | massa | 36.3 | quem.fabricou | "Saint Gobain Canalizações" | produto | "Válvula Euro 21" | descrição | "Válvula de gaveta Euro 21 com cunha revestida de borracha, atendendo as pressões nominais 10 e 16 nos DNs 50 a 300 de acordo com padrão construtivo ABNT NBR 14968" | categoria.revit | "[ OST_PipeFitting ]" | classe.ifc | "[ IfcValve ]" | código.abnt | "[ 0M.20.20.01.07.03 ]"
38 | VAL.EURO21.0200.10 | Válvula.Euro20 | é.pertencente.a | SGC.Catálogo.Seção.Válvulas | tipo | "EURO21" | material | "FoFo, Ferro Fundido Dúctil" | dn | 200 | pn | 10 | largura | 400 | altura.ao.eixo | 515 | altura | 745 | diâmetro | 340 | largura.do.corpo | 266 | profundidade.do.corpo | 382 | espessura.do.flange | 20 | voltas.do.fecho | 33 | massa | 75 | quem.fabricou | "Saint Gobain Canalizações" | produto | "Válvula Euro 21" | descrição | "Válvula de gaveta Euro 21 com cunha revestida de borracha, atendendo as pressões nominais 10 e 16 nos DNs 50 a 300 de acordo com padrão construtivo ABNT NBR 14968" | categoria.revit | "[ OST_PipeFitting ]" | classe.ifc | "[ IfcValve ]" | código.abnt | "[ 0M.20.20.01.07.03 ]"
39 | VAL.EURO21.0250.10 | Válvula.Euro20 | é.pertencente.a | SGC.Catálogo.Seção.Válvulas | tipo | "EURO21" | material | "FoFo, Ferro Fundido Dúctil" | dn | 250 | pn | 10 | largura | 450 | altura.ao.eixo | 595 | altura | 855 | diâmetro | 400 | largura.do.corpo | 285 | profundidade.do.corpo | 470 | espessura.do.flange | 22 | voltas.do.fecho | 41.5 | massa | 121 | quem.fabricou | "Saint Gobain Canalizações" | produto | "Válvula Euro 21" | descrição | "Válvula de gaveta Euro 21 com cunha revestida de borracha, atendendo as pressões nominais 10 e 16 nos DNs 50 a 300 de acordo com padrão construtivo ABNT NBR 14968" | categoria.revit | "[ OST_PipeFitting ]" | classe.ifc | "[ IfcValve ]" | código.abnt | "[ 0M.20.20.01.07.03 ]"
40 | VAL.EURO21.0300.10 | Válvula.Euro20 | é.pertencente.a | SGC.Catálogo.Seção.Válvulas | tipo | "EURO21" | material | "FoFo, Ferro Fundido Dúctil" | dn | 300 | pn | 10 | largura | 500 | altura.ao.eixo | 705 | altura | 1010 | diâmetro | 455 | largura.do.corpo | 305 | profundidade.do.corpo | 538 | espessura.do.flange | 24.5 | voltas.do.fecho | 50 | massa | 174 | quem.fabricou | "Saint Gobain Canalizações" | produto | "Válvula Euro 21" | descrição | "Válvula de gaveta Euro 21 com cunha revestida de borracha, atendendo as pressões nominais 10 e 16 nos DNs 50 a 300 de acordo com padrão construtivo ABNT NBR 14968" | categoria.revit | "[ OST_PipeFitting ]" | classe.ifc | "[ IfcValve ]" | código.abnt | "[ 0M.20.20.01.07.03 ]"
41 | VAL.EURO21.0050.16 | Válvula.Euro20 | é.pertencente.a | SGC.Catálogo.Seção.Válvulas | tipo | "EURO21" | material | "FoFo, Ferro Fundido Dúctil" | dn | 50 | pn | 16 | largura | 250 | altura.ao.eixo | 222 | altura | 335 | diâmetro | 165 | largura.do.corpo | 95 | profundidade.do.corpo | 144 | espessura.do.flange | 19 | voltas.do.fecho | 12.5 | massa | 12 | quem.fabricou | "Saint Gobain Canalizações" | produto | "Válvula Euro 21" | descrição | "Válvula de gaveta Euro 21 com cunha revestida de borracha, atendendo as pressões nominais 10 e 16 nos DNs 50 a 300 de acordo com padrão construtivo ABNT NBR 14968" | categoria.revit | "[ OST_PipeFitting ]" | classe.ifc | "[ IfcValve ]" | código.abnt | "[ 0M.20.20.01.07.03 ]"
42 | VAL.EURO21.0080.16 | Válvula.Euro20 | é.pertencente.a | SGC.Catálogo.Seção.Válvulas | tipo | "EURO21" | material | "FoFo, Ferro Fundido Dúctil" | dn | 80 | pn | 16 | largura | 280 | altura.ao.eixo | 275 | altura | 395 | diâmetro | 200 | largura.do.corpo | 105 | profundidade.do.corpo | 174 | espessura.do.flange | 19 | voltas.do.fecho | 17 | massa | 16.6 | quem.fabricou | "Saint Gobain Canalizações" | produto | "Válvula Euro 21" | descrição | "Válvula de gaveta Euro 21 com cunha revestida de borracha, atendendo as pressões nominais 10 e 16 nos DNs 50 a 300 de acordo com padrão construtivo ABNT NBR 14968" | categoria.revit | "[ OST_PipeFitting ]" | classe.ifc | "[ IfcValve ]" | código.abnt | "[ 0M.20.20.01.07.03 ]"
43 | VAL.EURO21.0100.16 | Válvula.Euro20 | é.pertencente.a | SGC.Catálogo.Seção.Válvulas | tipo | "EURO21" | material | "FoFo, Ferro Fundido Dúctil" | dn | 100 | pn | 16 | largura | 300 | altura.ao.eixo | 323 | altura | 456 | diâmetro | 225 | largura.do.corpo | 111 | profundidade.do.corpo | 194 | espessura.do.flange | 19 | voltas.do.fecho | 23 | massa | 20.8 | quem.fabricou | "Saint Gobain Canalizações" | produto | "Válvula Euro 21" | descrição | "Válvula de gaveta Euro 21 com cunha revestida de borracha, atendendo as pressões nominais 10 e 16 nos DNs 50 a 300 de acordo com padrão construtivo ABNT NBR 14968" | categoria.revit | "[ OST_PipeFitting ]" | classe.ifc | "[ IfcValve ]" | código.abnt | "[ 0M.20.20.01.07.03 ]"
44 | VAL.EURO21.0150.16 | Válvula.Euro20 | é.pertencente.a | SGC.Catálogo.Seção.Válvulas | tipo | "EURO21" | material | "FoFo, Ferro Fundido Dúctil" | dn | 150 | pn | 16 | largura | 350 | altura.ao.eixo | 410 | altura | 573 | diâmetro | 285 | largura.do.corpo | 136 | profundidade.do.corpo | 257 | espessura.do.flange | 19 | voltas.do.fecho | 32 | massa | 36.3 | quem.fabricou | "Saint Gobain Canalizações" | produto | "Válvula Euro 21" | descrição | "Válvula de gaveta Euro 21 com cunha revestida de borracha, atendendo as pressões nominais 10 e 16 nos DNs 50 a 300 de acordo com padrão construtivo ABNT NBR 14968" | categoria.revit | "[ OST_PipeFitting ]" | classe.ifc | "[ IfcValve ]" | código.abnt | "[ 0M.20.20.01.07.03 ]"
45 | VAL.EURO21.0200.16 | Válvula.Euro20 | é.pertencente.a | SGC.Catálogo.Seção.Válvulas | tipo | "EURO21" | material | "FoFo, Ferro Fundido Dúctil" | dn | 200 | pn | 16 | largura | 400 | altura.ao.eixo | 515 | altura | 745 | diâmetro | 340 | largura.do.corpo | 266 | profundidade.do.corpo | 382 | espessura.do.flange | 20 | voltas.do.fecho | 33 | massa | 75 | quem.fabricou | "Saint Gobain Canalizações" | produto | "Válvula Euro 21" | descrição | "Válvula de gaveta Euro 21 com cunha revestida de borracha, atendendo as pressões nominais 10 e 16 nos DNs 50 a 300 de acordo com padrão construtivo ABNT NBR 14968" | categoria.revit | "[ OST_PipeFitting ]" | classe.ifc | "[ IfcValve ]" | código.abnt | "[ 0M.20.20.01.07.03 ]"
46 | VAL.EURO21.0250.16 | Válvula.Euro20 | é.pertencente.a | SGC.Catálogo.Seção.Válvulas | tipo | "EURO21" | material | "FoFo, Ferro Fundido Dúctil" | dn | 250 | pn | 16 | largura | 450 | altura.ao.eixo | 595 | altura | 855 | diâmetro | 400 | largura.do.corpo | 285 | profundidade.do.corpo | 470 | espessura.do.flange | 22 | voltas.do.fecho | 41.5 | massa | 121 | quem.fabricou | "Saint Gobain Canalizações" | produto | "Válvula Euro 21" | descrição | "Válvula de gaveta Euro 21 com cunha revestida de borracha, atendendo as pressões nominais 10 e 16 nos DNs 50 a 300 de acordo com padrão construtivo ABNT NBR 14968" | categoria.revit | "[ OST_PipeFitting ]" | classe.ifc | "[ IfcValve ]" | código.abnt | "[ 0M.20.20.01.07.03 ]"
47 | VAL.EURO21.0300.16 | Válvula.Euro20 | é.pertencente.a | SGC.Catálogo.Seção.Válvulas | tipo | "EURO21" | material | "FoFo, Ferro Fundido Dúctil" | dn | 300 | pn | 16 | largura | 500 | altura.ao.eixo | 705 | altura | 1010 | diâmetro | 455 | largura.do.corpo | 305 | profundidade.do.corpo | 538 | espessura.do.flange | 24.5 | voltas.do.fecho | 50 | massa | 174 | quem.fabricou | "Saint Gobain Canalizações" | produto | "Válvula Euro 21" | descrição | "Válvula de gaveta Euro 21 com cunha revestida de borracha, atendendo as pressões nominais 10 e 16 nos DNs 50 a 300 de acordo com padrão construtivo ABNT NBR 14968" | categoria.revit | "[ OST_PipeFitting ]" | classe.ifc | "[ IfcValve ]" | código.abnt | "[ 0M.20.20.01.07.03 ]"
48 | VAL.EURO21.0050.25 | Válvula.Euro20 | é.pertencente.a | SGC.Catálogo.Seção.Válvulas | tipo | "EURO21" | material | "FoFo, Ferro Fundido Dúctil" | dn | 50 | pn | 25 | largura | 250 | altura.ao.eixo | 222 | altura | 335 | diâmetro | 165 | largura.do.corpo | 95 | profundidade.do.corpo | 144 | espessura.do.flange | 19 | voltas.do.fecho | 12.5 | massa | 12 | quem.fabricou | "Saint Gobain Canalizações" | produto | "Válvula Euro 21" | descrição | "Válvula de gaveta Euro 21 com cunha revestida de borracha, atendendo as pressões nominais 10 e 16 nos DNs 50 a 300 de acordo com padrão construtivo ABNT NBR 14968" | categoria.revit | "[ OST_PipeFitting ]" | classe.ifc | "[ IfcValve ]" | código.abnt | "[ 0M.20.20.01.07.03 ]"
49 | VAL.EURO21.0080.25 | Válvula.Euro20 | é.pertencente.a | SGC.Catálogo.Seção.Válvulas | tipo | "EURO21" | material | "FoFo, Ferro Fundido Dúctil" | dn | 80 | pn | 25 | largura | 280 | altura.ao.eixo | 275 | altura | 395 | diâmetro | 200 | largura.do.corpo | 105 | profundidade.do.corpo | 174 | espessura.do.flange | 19 | voltas.do.fecho | 17 | massa | 16.6 | quem.fabricou | "Saint Gobain Canalizações" | produto | "Válvula Euro 21" | descrição | "Válvula de gaveta Euro 21 com cunha revestida de borracha, atendendo as pressões nominais 10 e 16 nos DNs 50 a 300 de acordo com padrão construtivo ABNT NBR 14968" | categoria.revit | "[ OST_PipeFitting ]" | classe.ifc | "[ IfcValve ]" | código.abnt | "[ 0M.20.20.01.07.03 ]"
50 | VAL.EURO21.0100.25 | Válvula.Euro20 | é.pertencente.a | SGC.Catálogo.Seção.Válvulas | tipo | "EURO21" | material | "FoFo, Ferro Fundido Dúctil" | dn | 100 | pn | 25 | largura | 300 | altura.ao.eixo | 323 | altura | 461 | diâmetro | 235 | largura.do.corpo | 111 | profundidade.do.corpo | 194 | espessura.do.flange | 19 | voltas.do.fecho | 23 | massa | 21.5 | quem.fabricou | "Saint Gobain Canalizações" | produto | "Válvula Euro 21" | descrição | "Válvula de gaveta Euro 21 com cunha revestida de borracha, atendendo as pressões nominais 10 e 16 nos DNs 50 a 300 de acordo com padrão construtivo ABNT NBR 14968" | categoria.revit | "[ OST_PipeFitting ]" | classe.ifc | "[ IfcValve ]" | código.abnt | "[ 0M.20.20.01.07.03 ]"
51 | VAL.EURO21.0150.25 | Válvula.Euro20 | é.pertencente.a | SGC.Catálogo.Seção.Válvulas | tipo | "EURO21" | material | "FoFo, Ferro Fundido Dúctil" | dn | 150 | pn | 25 | largura | 350 | altura.ao.eixo | 410 | altura | 581 | diâmetro | 300 | largura.do.corpo | 136 | profundidade.do.corpo | 257 | espessura.do.flange | 20 | voltas.do.fecho | 32 | massa | 41 | quem.fabricou | "Saint Gobain Canalizações" | produto | "Válvula Euro 21" | descrição | "Válvula de gaveta Euro 21 com cunha revestida de borracha, atendendo as pressões nominais 10 e 16 nos DNs 50 a 300 de acordo com padrão construtivo ABNT NBR 14968" | categoria.revit | "[ OST_PipeFitting ]" | classe.ifc | "[ IfcValve ]" | código.abnt | "[ 0M.20.20.01.07.03 ]"
52 | VAL.EURO22.0080.10 | Válvula.Euro20 | é.pertencente.a | SGC.Catálogo.Seção.Válvulas | tipo | "EURO22" | material | "FoFo, Ferro Fundido Dúctil" | dn | 80 | pn | 10 | largura | 203 | altura.ao.eixo | 275 | altura | 395 | diâmetro | 190 | largura.do.corpo | 105 | profundidade.do.corpo | 174 | espessura.do.flange | 19 | voltas.do.fecho | 17 | massa | 18 | quem.fabricou | "Saint Gobain Canalizações" | produto | "Válvula Euro 22" | descrição | "Válvula de gaveta Euro 22 com cunha revestida de borracha, nos DN 80 a 300mm. Atende aos ensaios definidos na norma ABNT NBR 14968." | categoria.revit | "[ OST_PipeFitting ]" | classe.ifc | "[ IfcValve ]" | código.abnt | "[ 0M.20.20.01.07.03 ]"
53 | VAL.EURO22.0100.10 | Válvula.Euro20 | é.pertencente.a | SGC.Catálogo.Seção.Válvulas | tipo | "EURO22" | material | "FoFo, Ferro Fundido Dúctil" | dn | 100 | pn | 10 | largura | 229 | altura.ao.eixo | 323 | altura | 456 | diâmetro | 228 | largura.do.corpo | 111 | profundidade.do.corpo | 194 | espessura.do.flange | 24 | voltas.do.fecho | 23 | massa | 23.6 | quem.fabricou | "Saint Gobain Canalizações" | produto | "Válvula Euro 22" | descrição | "Válvula de gaveta Euro 22 com cunha revestida de borracha, nos DN 80 a 300mm. Atende aos ensaios definidos na norma ABNT NBR 14968." | categoria.revit | "[ OST_PipeFitting ]" | classe.ifc | "[ IfcValve ]" | código.abnt | "[ 0M.20.20.01.07.03 ]"
54 | VAL.EURO22.0150.10 | Válvula.Euro20 | é.pertencente.a | SGC.Catálogo.Seção.Válvulas | tipo | "EURO22" | material | "FoFo, Ferro Fundido Dúctil" | dn | 150 | pn | 10 | largura | 267 | altura.ao.eixo | 410 | altura | 573 | diâmetro | 280 | largura.do.corpo | 136 | profundidade.do.corpo | 257 | espessura.do.flange | 25 | voltas.do.fecho | 32 | massa | 41.6 | quem.fabricou | "Saint Gobain Canalizações" | produto | "Válvula Euro 22" | descrição | "Válvula de gaveta Euro 22 com cunha revestida de borracha, nos DN 80 a 300mm. Atende aos ensaios definidos na norma ABNT NBR 14968." | categoria.revit | "[ OST_PipeFitting ]" | classe.ifc | "[ IfcValve ]" | código.abnt | "[ 0M.20.20.01.07.03 ]"
55 | VAL.EURO22.0200.10 | Válvula.Euro20 | é.pertencente.a | SGC.Catálogo.Seção.Válvulas | tipo | "EURO22" | material | "FoFo, Ferro Fundido Dúctil" | dn | 200 | pn | 10 | largura | 292 | altura.ao.eixo | 515 | altura | 745 | diâmetro | 343 | largura.do.corpo | 266 | profundidade.do.corpo | 382 | espessura.do.flange | 20 | voltas.do.fecho | 33 | massa | 54.5 | quem.fabricou | "Saint Gobain Canalizações" | produto | "Válvula Euro 22" | descrição | "Válvula de gaveta Euro 22 com cunha revestida de borracha, nos DN 80 a 300mm. Atende aos ensaios definidos na norma ABNT NBR 14968." | categoria.revit | "[ OST_PipeFitting ]" | classe.ifc | "[ IfcValve ]" | código.abnt | "[ 0M.20.20.01.07.03 ]"
56 | VAL.EURO22.0250.10 | Válvula.Euro20 | é.pertencente.a | SGC.Catálogo.Seção.Válvulas | tipo | "EURO22" | material | "FoFo, Ferro Fundido Dúctil" | dn | 250 | pn | 10 | largura | 330 | altura.ao.eixo | 595 | altura | 855 | diâmetro | 406 | largura.do.corpo | 285 | profundidade.do.corpo | 470 | espessura.do.flange | 22 | voltas.do.fecho | 41.5 | massa | 97.7 | quem.fabricou | "Saint Gobain Canalizações" | produto | "Válvula Euro 22" | descrição | "Válvula de gaveta Euro 22 com cunha revestida de borracha, nos DN 80 a 300mm. Atende aos ensaios definidos na norma ABNT NBR 14968." | categoria.revit | "[ OST_PipeFitting ]" | classe.ifc | "[ IfcValve ]" | código.abnt | "[ 0M.20.20.01.07.03 ]"
57 | VAL.EURO22.0300.10 | Válvula.Euro20 | é.pertencente.a | SGC.Catálogo.Seção.Válvulas | tipo | "EURO22" | material | "FoFo, Ferro Fundido Dúctil" | dn | 300 | pn | 10 | largura | 356 | altura.ao.eixo | 705 | altura | 1010 | diâmetro | 486 | largura.do.corpo | 305 | profundidade.do.corpo | 538 | espessura.do.flange | 24.5 | voltas.do.fecho | 50 | massa | 130 | quem.fabricou | "Saint Gobain Canalizações" | produto | "Válvula Euro 22" | descrição | "Válvula de gaveta Euro 22 com cunha revestida de borracha, nos DN 80 a 300mm. Atende aos ensaios definidos na norma ABNT NBR 14968." | categoria.revit | "[ OST_PipeFitting ]" | classe.ifc | "[ IfcValve ]" | código.abnt | "[ 0M.20.20.01.07.03 ]"
58 | CxaPa_01 | Caixa.de.Passagem | null | null | null | null | null | null | null | null | null | null | null | null | null | null | null | null | null | null | null | null | null | null | null | null | null | null | null | null | quem.fabricou | "Tigre" | null | null | descrição | "Uma caixa de passagem da Tigre" | categoria.revit | "[ OST_PipeFitting ]" | classe.ifc | "[ IfcWasteTerminal ]" | código.abnt | "[ 0M.20.20.01.07.03 ]"
59 | CxaPa_02 | Caixa.de.Passagem | é.a.jusante.de | CxaPa_01 | null | null | null | null | null | null | null | null | null | null | null | null | null | null | null | null | null | null | null | null | null | null | null | null | null | null | quem.fabricou | "Tigre" | null | null | descrição | "Uma caixa de passagem da Tigre" | categoria.revit | "[ OST_PipeFitting ]" | classe.ifc | "[ IfcWasteTerminal ]" | código.abnt | "[ 0M.20.20.01.07.03 ]"
60 | CxaPa_03 | Caixa.de.Passagem | é.a.jusante.de | CxaPa_02 | null | null | null | null | null | null | null | null | null | null | null | null | null | null | null | null | null | null | null | null | null | null | null | null | null | null | quem.fabricou | "Tigre" | null | null | descrição | "Uma caixa de passagem da Tigre" | categoria.revit | "[ OST_PipeFitting ]" | classe.ifc | "[ IfcWasteTerminal ]" | código.abnt | "[ 0M.20.20.01.07.03 ]"
61 | CxaPa_04 | Caixa.de.Passagem | é.a.jusante.de | CxaPa_03 | null | null | null | null | null | null | null | null | null | null | null | null | null | null | null | null | null | null | null | null | null | null | null | null | null | null | quem.fabricou | "Tigre" | null | null | descrição | "Uma caixa de passagem da Tigre" | categoria.revit | "[ OST_PipeFitting ]" | classe.ifc | "[ IfcWasteTerminal ]" | código.abnt | "[ 0M.20.20.01.07.03 ]"

## Interop
0 | 0-Classe Ifc | 0-Categoria Equivalente | 0-CategoriaEquivalente | 0-CategoriaEquivalente | 0-CategoriaEquivalente | 0-CategoriaEquivalente
2 | null | null | null | null | null | null
3 | null | null | null | null | null | null
4 | null | null | null | null | null | null
5 | null | null | null | null | null | null
6 | null | null | null | null | null | null
7 | null | null | null | null | null | null
8 | null | null | null | null | null | null
9 | null | null | null | null | null | null
10 | null | null | null | null | null | null
11 | null | null | null | null | null | null
12 | null | null | null | null | null | null
13 | null | null | null | null | null | null
14 | null | null | null | null | null | null
15 | null | null | null | null | null | null