## Projeto
Chave | Valor
OntologiaPrefixo | bim:
OntologiaTema | Alvenarias
RaizClass | BIM
RaizProp | BIMProp
RaizData | BIMData
URI | https://github.com/JLMenegotto/RepoOnto#
Autor | José Luis Menegotto
Organização | Escola Politécnica da UFRJ
NormaNúmero | -
Edição | -
ISBN | -
NormaEscopo | -
NormaReferência1 | -
NormaReferência2 | -
NormaReferência3 | -
Observações | Ontologia para descrever alvenarias.
DataHora | 2025-09-22 14:18
Advertência1 | Algumas traduções podem precisar de revisão - Traducción al español incorporada
Prédio | -
Cidade | -
Explicação | Formalizar elementos de alvenarias em projeto BIM. Ontologia orientativa da relação de correspondência entre Classes IFC e categorias Revit.
Explicación | Formalización de elementos de albañilería en un projeto BIM. Ontología orientativa de la relación de correspondencia entre Clases IFC y categorías de Revit.

## Classes
1 | 00Raiz | 00Super Class 2 | 00Super Class 3 | 00Super Class 4 | 00 Super Class 5 | EquivalentTo: Raiz Condições necessárias | EquivalentTo: Classe2 Condições necessárias | EquivalentTo: Classe3 Condições necessárias | EquivalentTo: Classe4 Condições necessárias | EquivalentTo: Classe5 Condições necessárias | Anotações de ajuda Classe 2 | Anotações de ajuda Classe 3 | Anotações de ajuda Classe 4 | Anotações de ajuda Classe 5 | 000 Tradução Classe 5 | 000 Traducción Classe 5 | Interop. | Natureza | Especie | Tema | Disciplina | Key | CategoriaRvt | ClasseIfc
2 | Projeto | Gestão | Produzido | Informação | Contêiner | null | null | null | null | null | Gestão | Produzido | Informação | Contêiner | Define um contêiner de informação de acordo à norma NBR 19650-1. | Define un contenedor de información de acuerdo con la norma NBR 19650-1. | null | Gestão | Produzido | Informação | Gestão | Key.Ges.2 | null | null
3 | Projeto | Projeto.Básico | Paredes | LoD.Parede | Parede.100 | null | null | null | null | null | Projeto.Básico | Paredes | LoD Parede | Parede.100 | Parede definida em etapas iniciais do projeto em Nivel de detalhamento 100. | Muro definido en las primeras etapas del proyecto en el nivel de detalle 100. | null | Projeto Básico | Paredes | LoD Parede | Arquitetura | Key.Pro.3 | OST_Walls | IfcWall
4 | Projeto | Projeto.Básico | Paredes | LoD.Parede | Parede.200 | null | null | null | null | null | Projeto.Básico | Paredes | LoD Parede | Parede.200 | Parede definida em etapas iniciais do projeto em Nivel de detalhamento 200. | Muro definido en las primeras etapas del proyecto en el nivel de detalle 200. | null | Projeto Básico | Paredes | LoD Parede | Arquitetura | Key.Pro.4 | OST_Walls | IfcWall
5 | Projeto | Projeto.Básico | Paredes | LoD.Parede | Parede.300 | null | null | null | null | null | Projeto.Básico | Paredes | LoD Parede | Parede.300 | Parede definida em etapas iniciais do projeto em Nivel de detalhamento 300. | Muro definido en las primeras etapas del proyecto en el Nivel de Detalle 300. | null | Projeto Básico | Paredes | LoD Parede | Arquitetura | Key.Pro.5 | OST_Walls | IfcWall
6 | Projeto | Parede | Composição | Núcleo | Núcleo.Parede | null | null | null | null | null | Parede | Composição | Núcleo | Núcleo.Parede | Núcleo construtivo da parede. | Núcleo constructivo de la pared. | null | Parede | Composição | Núcleo | Arquitetura | Key.Par.6 | OST_WallsStructure | IfcWall
7 | Projeto | Parede | Composição | Argamassa | Assentamento | null | null | null | null | null | Parede | Composição | Argamassa | Assentamento | Argamassa para assentamento de tijolos e blocos. | Mortero para la colocación de ladrillos y bloques. | null | Parede | Composição | Argamassa | Arquitetura | Key.Par.7 | OST_WallsSubstrate | IfcCovering
8 | Projeto | Parede | Composição | Argamassa | Chapisco | null | null | null | null | null | Parede | Composição | Argamassa | Chapisco | Argamassa para chapiscar. | Mortero para enlucido. | null | Parede | Composição | Argamassa | Arquitetura | Key.Par.8 | OST_WallsSubstrate | IfcCovering
9 | Projeto | Parede | Composição | Argamassa | Emboço | null | null | null | null | null | Parede | Composição | Argamassa | Emboço | Argamassa para de emboço regularizadora da superfície. | Mortero para enlucir la superficie a regularizar. | null | Parede | Composição | Argamassa | Arquitetura | Key.Par.9 | OST_WallsSubstrate | IfcCovering
10 | Projeto | Parede | Composição | Argamassa | Reboco | null | null | null | null | null | Parede | Composição | Argamassa | Reboco | Argamassa para reboco final. | Mortero para enlucido final. | null | Parede | Composição | Argamassa | Arquitetura | Key.Par.10 | OST_WallsSubstrate | IfcCovering
11 | Projeto | Parede | Composição | Argamassa | Niveladora | null | null | null | null | null | Parede | Composição | Argamassa | Niveladora | Argamassa para os contrapisos. | Mortero para contrapisos. | null | Parede | Composição | Argamassa | Arquitetura | Key.Par.11 | OST_WallsSubstrate | IfcCovering
12 | Projeto | Parede | Composição | Argamassa | Colante | null | null | null | null | null | Parede | Composição | Argamassa | Colante | Argamassa para colar peças cerámicas ou porcelanatos em pisos ou paredes. | Mortero para pegar piezas cerámicas o porcelanatos en suelos o paredes. | null | Parede | Composição | Argamassa | Arquitetura | Key.Par.12 | OST_WallsSubstrate | IfcCovering
13 | Projeto | Parede | Composição | Argamassa | Graute | null | null | null | null | null | Parede | Composição | Argamassa | Graute | Argamassa de grauteamento para preenchimento de cavidades em estruturas. | Mortero de rejuntado para el relleno de cavidades en estructuras. | null | Parede | Composição | Argamassa | Arquitetura | Key.Par.13 | OST_WallsSubstrate | IfcCovering
14 | Projeto | Parede | Composição | Argamassa | Polimérica | null | null | null | null | null | Parede | Composição | Argamassa | Polimérica | Argamassa polimérica para camadas de isolamento. | Mortero polimérico para capas aislantes. | null | Parede | Composição | Argamassa | Arquitetura | Key.Par.14 | OST_WallsSubstrate | IfcCovering
15 | Projeto | Parede | Composição | Argamassa | Rejunte | null | null | null | null | null | Parede | Composição | Argamassa | Rejunte | Argamassa para rejuntamento. | Mortero de lechada. | null | Parede | Composição | Argamassa | Arquitetura | Key.Par.15 | OST_WallsSubstrate | IfcCovering
16 | Projeto | Parede | Composição | Argamassa | Baritada | null | null | null | null | null | Parede | Composição | Argamassa | Baritada | Argamassa utilizada para proteção radiológica, usar em centros de saúde e clinicas de radioterapia, radiologia, medicina nuclear, etc. | Mortero utilizado para protección radiológica. Usar en centros de salud y clinicas de radioterapia, radiología, medicina nuclear, etc. | null | Parede | Composição | Argamassa | Arquitetura | Key.Par.16 | OST_WallsInsulation | IfcCovering
17 | Projeto | Parede | Composição | Cola | Para.Madeira | null | null | null | null | null | Parede | Composição | Cola | Para.Madeira | Cola para madeira. | Pegamento para madera. | null | Parede | Composição | Cola | Arquitetura | Key.Par.17 | null | null
18 | Projeto | Parede | Composição | Cola | Para.Metais | null | null | null | null | null | Parede | Composição | Cola | Para.Metais | Cola para metais. | Pegamento para metales. | null | Parede | Composição | Cola | Arquitetura | Key.Par.18 | null | null
19 | Projeto | Parede | Composição | Cola | Para.Texteis | null | null | null | null | null | Parede | Composição | Cola | Para.Texteis | Cola para texteis. | Pegamento para textiles. | null | Parede | Composição | Cola | Arquitetura | Key.Par.19 | null | null
20 | Projeto | Parede | Composição | Cola | Para.Espumas | null | null | null | null | null | Parede | Composição | Cola | Para.Espumas | Cola para espumas. | Pegamento para espumas. | null | Parede | Composição | Cola | Arquitetura | Key.Par.20 | null | null
21 | Projeto | Parede | Composição | Cola | Para.Louças | null | null | null | null | null | Parede | Composição | Cola | Para.Louças | Cola para louças. | Pegamento para porcelanas. | null | Parede | Composição | Cola | Arquitetura | Key.Par.21 | null | null
22 | Projeto | Parede | Composição | Pré.Fabricado | Painel.Maciço | null | null | null | null | null | Parede | Composição | Pré Fabricado | Painel.Maciço | Painel pré-fabricado de concreto de alto desempenho maciço. | Panel sólido de hormigón prefabricado de alto rendimiento. | null | Parede | Composição | Pré Fabricado | Arquitetura | Key.Par.22 | OST_Walls | IfcWall
23 | Projeto | Parede | Composição | Pré.Fabricado | Painel.Alveolar | null | null | null | null | null | Parede | Composição | Pré Fabricado | Painel.Alveolar | Painel pré-fabricado de concreto protendido alveolar. | Panel prefabricado de hormigón pretensado en nido de abeja. | null | Parede | Composição | Pré Fabricado | Arquitetura | Key.Par.23 | OST_Walls | IfcWall
24 | Projeto | Parede | Composição | Concreto.Armado | Parede.CA | null | null | null | null | null | Parede | Composição | Concreto Armado | Parede.CA | Paredes estruturais moldadas in loco de concreto armado. | Muros estructurales moldeados in situ de hormigón armado. | null | Parede | Composição | Concreto Armado | Arquitetura | Key.Par.24 | OST_WallCoreLayer | IfcWall
25 | Projeto | Parede | Composição | Bloco.Concreto | Bloco.CCA | null | null | null | null | null | Parede | Composição | Bloco Concreto | Bloco.CCA | Blocos de concreto celular autoclavado (CCA). Isolamento térmico e acústico para paredes de vedação. | Bloques de hormigón celular autoclavado (CCA). Aislamiento térmico y acústico para paredes internas no portantes. | null | Parede | Composição | Bloco Concreto | Arquitetura | Key.Par.25 | OST_WallCoreLayer | IfcWall
26 | Projeto | Parede | Composição | Bloco.Concreto | Bloco.Estrutural | null | null | null | null | null | Parede | Composição | Bloco Concreto | Bloco.Estrutural | Blocos de concreto estrutural. | Bloques de hormigón portantes. | null | Parede | Composição | Bloco Concreto | Arquitetura | Key.Par.26 | OST_WallCoreLayer | IfcWall
27 | Projeto | Parede | Composição | Bloco.Concreto | Bloco.Vedação | null | null | null | null | null | Parede | Composição | Bloco Concreto | Bloco.Vedação | Blocos de concreto para vedação. | Bloques de hormigón para cerramientos. | null | Parede | Composição | Bloco Concreto | Arquitetura | Key.Par.27 | OST_WallCoreLayer | IfcWall
28 | Projeto | Parede | Composição | Bloco.Gesso | Bloco.Maciço | null | null | null | null | null | Parede | Composição | Bloco Gesso | Bloco.Maciço | Blocos de gesso maciço para paredes internas não portantes. Rapidez de execução e obtenção de parede limpa e lisa. | Bloques de yeso macizo para paredes internas no portantes. Rapidez de ejecución y obtención de una pared limpia y lisa. | null | Parede | Composição | Bloco Gesso | Arquitetura | Key.Par.28 | OST_WallCoreLayer | IfcWall
29 | Projeto | Parede | Composição | Bloco.Gesso | Bloco.Alveolar | null | null | null | null | null | Parede | Composição | Bloco Gesso | Bloco.Alveolar | Blocos de gesso vazado para paredes internas não portantes. Rapidez de execução e obtenção de parede limpa e lisa. | Bloques de yeso huecos para paredes internas no portantes. Rapidez de ejecución y obtención de una pared limpia y lisa. | null | Parede | Composição | Bloco Gesso | Arquitetura | Key.Par.29 | OST_WallCoreLayer | IfcWall
30 | Projeto | Parede | Composição | Bloco.Cerâmico | Tijolo.Comúm | null | null | null | null | null | Parede | Composição | Bloco Cerâmico | Tijolo.Comúm | Blocos de tijolo cerâmico común. De acordo a Norma NBR 15270-1. | Bloques cerámicos común. Según la norma NBR 15270-1. | null | Parede | Composição | Bloco Cerâmico | Arquitetura | Key.Par.30 | OST_WallCoreLayer | IfcWall
31 | Projeto | Parede | Composição | Bloco.Cerâmico | Tijolo.Laminado | null | null | null | null | null | Parede | Composição | Bloco Cerâmico | Tijolo.Laminado | Blocos de tijolo cerâmico maciço para alvenarias aparentes. | Bloques cerámicos macizos para mampostería a la vista. | null | Parede | Composição | Bloco Cerâmico | Arquitetura | Key.Par.31 | OST_WallCoreLayer | IfcWall
32 | Projeto | Parede | Composição | Bloco.Cerâmico | Tijolo.Refratário | null | null | null | null | null | Parede | Composição | Bloco Cerâmico | Tijolo.Refratário | Blocos cerâmicos refratários para fornos, lareiras ou exposição ao fogo. | Bloques cerámicos refractários para hornos, hogares o expuestos al fuego. | null | Parede | Composição | Bloco Cerâmico | Arquitetura | Key.Par.32 | OST_WallCoreLayer | IfcWall
33 | Projeto | Parede | Composição | Bloco.Cerâmico | Bloco.Furado | null | null | null | null | null | Parede | Composição | Bloco Cerâmico | Bloco.Furado | Blocos de tijolo cerâmico furado e com ranhuras na superfícies. Também chamado tijolo baiano. De acordo a Norma NBR 15270-1. | Bloques de ladrillo cerámico perforados y ranurados en las superficies. También llamado ladrillo bahiano. Según la norma NBR 15270-1. | null | Parede | Composição | Bloco Cerâmico | Arquitetura | Key.Par.33 | OST_WallCoreLayer | IfcWall
34 | Projeto | Parede | Composição | Bloco.Cerâmico | Ecológico | null | null | null | null | null | Parede | Composição | Bloco Cerâmico | Ecológico | Blocos de tijolo furado de solo-cimento prensado em prensa hidráulica, com encaixe vertical tipo macho e fêmea, dispensa argamassa de assentamento. Chamado 'Tijolito', foi desenvolvido pela Andrade Gutierrez e o prof. João B. Santos de Assis da PUC Minas. | Bloques de ladrillo perforados de suelo-cemento con encaje vertical tipo machihembrado, no necesita mortero de asentar. Llamado 'Tijolito', fue desarrollado por Andrade Gutierrez y el prof. João B. Santos de Assis de PUC Minas. | null | Parede | Composição | Bloco Cerâmico | Arquitetura | Key.Par.34 | OST_WallCoreLayer | IfcWall
35 | Projeto | Parede | Composição | Bloco.Cerâmico | Canaleta.J | null | null | null | null | null | Parede | Composição | Bloco Cerâmico | Canaleta.J | Canaleta cerâmica J para construção de cintas e finalização da borda da laje. | Canaleta cerámica con forma de J. | null | Parede | Composição | Bloco Cerâmico | Arquitetura | Key.Par.35 | OST_WallCoreLayer | IfcWall
36 | Projeto | Parede | Composição | Bloco.Cerâmico | Canaleta.U | null | null | null | null | null | Parede | Composição | Bloco Cerâmico | Canaleta.U | Canaleta cerâmica U para construção de vergas e contravergas em aberturas de paredes. | Canaleta cerámica con forma de U. | null | Parede | Composição | Bloco Cerâmico | Arquitetura | Key.Par.36 | OST_WallCoreLayer | IfcWall
37 | Projeto | Parede | Composição | Bloco.Translúcido | Cobogô | null | null | null | null | null | Parede | Composição | Bloco Translúcido | Cobogô | Bloco de tijolo vazado para fachadas ou interiores. Podem ser rústicos ou esmaltados. O nome 'Cobogó' refere-se aos seus criadores Coimbra, Boeckmann e de Góis. | Bloque de ladrillo hueco para fachadas ou interiores. Pueden ser rústicas o acristaladas. El nombre 'Cobogó' hace referencia a sus creadores Coimbra, Boeckmann y Góis. | null | Parede | Composição | Bloco Translúcido | Arquitetura | Key.Par.37 | OST_WallCoreLayer | IfcWall
38 | Projeto | Parede | Composição | Bloco.Translúcido | Tijolo.Vidro | null | null | null | null | null | Parede | Composição | Bloco Translúcido | Tijolo.Vidro | Bloco de tijolo de vidro para fachadas ou interiores. | Bloques de vidrio para fachadas o interiores. | null | Parede | Composição | Bloco Translúcido | Arquitetura | Key.Par.38 | OST_WallCoreLayer | IfcWall
39 | Projeto | Parede | Composição | Acabamento | Lambri | null | null | null | null | null | Parede | Composição | Acabamento | Lambri | Revestimento projetado com réguas de madeira, MDF, PVC, gesso ou material metálico. | Revestimiento projetado con tablas finas de madera, MDF, PVC, yeso o material metálico. | null | Parede | Composição | Acabamento | Arquitetura | Key.Par.39 | OST_WallsFinish1 , OST_WallsFinish2 | IfcCovering
40 | Projeto | Parede | Composição | Acabamento | Placa | null | null | null | null | null | Parede | Composição | Acabamento | Placa | Revestimento projetado com placas com função decorativa, acústica, térmica, etc. | Revestimiento projetado con placas con función decorativa, acústica, térmica, etc. | null | Parede | Composição | Acabamento | Arquitetura | Key.Par.40 | OST_WallsFinish1 , OST_WallsFinish2 | IfcCovering
41 | Projeto | Parede | Composição | Acabamento | Painel | null | null | null | null | null | Parede | Composição | Acabamento | Painel | Painel projetado com função decorativa, acústica, térmica, etc. | Panel proyectado con parafunción decorativa, acústica, térmica, etc. | null | Parede | Composição | Acabamento | Arquitetura | Key.Par.41 | OST_WallsFinish1 , OST_WallsFinish2 | IfcCovering
42 | Projeto | Parede | Composição | Acabamento | Azulejo | null | null | null | null | null | Parede | Composição | Acabamento | Azulejo | Revestimento formado por peças de azulejos para superfícies impermeáveis como banheiros ou cómodos hidráulicos. | Revestimiento formado por piezas de baldosas para superficies impermeables como baños o locales con instalaciones hidráulicas. | null | Parede | Composição | Acabamento | Arquitetura | Key.Par.42 | OST_WallsFinish1 , OST_WallsFinish2 | IfcCovering
43 | Projeto | Parede | Composição | Acabamento | Cerâmica | null | null | null | null | null | Parede | Composição | Acabamento | Cerâmica | Revestimento formado por peças de cerâmica para superfícies impermeáveis como banheiros ou cómodos hidráulicos. | Revestimiento formado por piezas cerámicas para superficies impermeables como baños o locales con instalaciones hidráulicas. | null | Parede | Composição | Acabamento | Arquitetura | Key.Par.43 | OST_WallsFinish1 , OST_WallsFinish2 | IfcCovering
44 | Projeto | Parede | Composição | Acabamento | Porcelanato | null | null | null | null | null | Parede | Composição | Acabamento | Porcelanato | Revestimento formado por peças de porcelanato, usados geralmente em superfícies impermeáveis como banheiros ou cómodos hidráulicos. | Revestimiento formado por gres porcelánico, generalmente utilizado en superficies impermeables como baños o locales con instalaciones hidráulicas. | null | Parede | Composição | Acabamento | Arquitetura | Key.Par.44 | OST_WallsFinish1 , OST_WallsFinish2 | IfcCovering
45 | Projeto | Parede | Composição | Acabamento | Ventilada | null | null | null | null | null | Parede | Composição | Acabamento | Ventilada | Revestimento para fachada ventilada formado por peças com camada fotocatalítica que decompõe materiais orgânicos facilitando a sua remoção pela chuva (hidrofilicidade). | Revestimiento para fachada ventilada formado por piezas con capa fotocatalítica que descompone materiales orgánicos facilitando su lavado con el agua de lluvia. (hidrofilicidade). | null | Parede | Composição | Acabamento | Arquitetura | Key.Par.45 | OST_WallsFinish1 , OST_WallsFinish2 | IfcCovering
46 | Projeto | Parede | Composição | Acabamento | Ladrilho | null | null | null | null | null | Parede | Composição | Acabamento | Ladrilho | Revestimento formado por peças de ladrilhos vítreos para superfícies impermeáveis como banheiros ou cómodos hidráulicos. | Revestimiento formado por piezas de baldosas vítreas para superficies impermeables como baños o locales con instalaciones hidráulicas. | null | Parede | Composição | Acabamento | Arquitetura | Key.Par.46 | OST_WallsFinish1 , OST_WallsFinish2 | IfcCovering
47 | Projeto | Parede | Composição | Acabamento | Primer | null | null | null | null | null | Parede | Composição | Acabamento | Primer | Demãos de pintura de base usada para preparar a superfície da parede selando porosidades. | Capas de pintura base utilizadas para preparar la superficie de la pared sellando las porosidades. | null | Parede | Composição | Acabamento | Arquitetura | Key.Par.47 | OST_WallsFinish1 , OST_WallsFinish2 | IfcCovering
48 | Projeto | Parede | Composição | Acabamento | Pintura | null | null | null | null | null | Parede | Composição | Acabamento | Pintura | Demãos de pintura de finalização do revestimento, aplicar depois das demãos de primer. | Capas de pintura que terminan el recubrimiento, aplicar después de las capas de imprimación. | null | Parede | Composição | Acabamento | Arquitetura | Key.Par.48 | OST_WallsFinish1 , OST_WallsFinish2 | IfcCovering
49 | Projeto | Parede | Levantada | Moldada.InLoco | Muro | null | null | null | null | null | Parede | Levantada | Moldada InLoco | Muro | Paredes interiores ou exteriores moldadas In Loco com materiais moldáveis em fôrmas como o concreto armado. | Paredes interiores o exteriores moldeadas In Situ con materiales moldeables en encofrados como el hormigón armado. | null | Parede | Levantada | Moldada InLoco | Arquitetura | Key.Par.49 | OST_Walls | IfcWall
50 | Projeto | Parede | Levantada | Assentada | Interna | null | null | null | null | null | Parede | Levantada | Assentada | Interna | Paredes interiores levantadas pela sobreposição de elementos unitários como blocos ou tijolos. | Paredes interiores levantadas por elementos unitarios superpuestos como bloques o ladrillos. | null | Parede | Levantada | Assentada | Arquitetura | Key.Par.50 | OST_Walls | IfcWall
51 | Projeto | Parede | Levantada | Assentada | Externa | null | null | null | null | null | Parede | Levantada | Assentada | Externa | Paredes exteriores levantadas pela sobreposição de elementos unitários como blocos ou tijolos. | Paredes exteriores levantadas por elementos unitarios superpuestos como bloques o ladrillos. | null | Parede | Levantada | Assentada | Arquitetura | Key.Par.51 | OST_Walls | IfcWall
52 | Projeto | Parede | Levantada | Montada | de.Drywall | null | null | null | null | null | Parede | Levantada | Montada | de.Drywall | Divisória tipo DryWall. | Tabique tipo DryWall. | null | Parede | Levantada | Montada | Arquitetura | Key.Par.52 | OST_Walls | IfcWall
53 | Projeto | Parede | Levantada | Montada | de.Drywall.Acústico | null | null | null | null | null | Parede | Levantada | Montada | de.Drywall.Acústico | Divisória tipo DryWall reforçada com chapas acústicas e isolamento de lá de vidro. | Tabique tipo DryWall reforzado con chapas acústicas y aislamiento com lana de vidro. | null | Parede | Levantada | Montada | Arquitetura | Key.Par.53 | OST_Walls | IfcWall
54 | Projeto | Parede | Levantada | Montada | de.Fachada | null | null | null | null | null | Parede | Levantada | Montada | de.Fachada | Parede tipo muro cortina da fachada. | Parede tipo cortina de la fachada. | null | Parede | Levantada | Montada | Arquitetura | Key.Par.54 | OST_Walls | IfcWall
55 | Projeto | Parede | Levantada | Montada | de.Vidro | null | null | null | null | null | Parede | Levantada | Montada | de.Vidro | Divisória de vidro. | Tabique de vidrio. | null | Parede | Levantada | Montada | Arquitetura | Key.Par.55 | OST_Walls | IfcWall
56 | Projeto | Parede | Levantada | Montada | de.Gesso | null | null | null | null | null | Parede | Levantada | Montada | de.Gesso | Divisória de gesso. | Tabique de yeso. | null | Parede | Levantada | Montada | Arquitetura | Key.Par.56 | OST_Walls | IfcWall
57 | Projeto | Parede | Levantada | Montada | de.Eucatex | null | null | null | null | null | Parede | Levantada | Montada | de.Eucatex | Divisória naval de 5cm. | Tabique leve tipo divisória naval de 3,5cm. | null | Parede | Levantada | Montada | Arquitetura | Key.Par.57 | OST_Walls | IfcWall
58 | Projeto | Parede | Levantada | Montada | de.Sanitário | null | null | null | null | null | Parede | Levantada | Montada | de.Sanitário | Divisória sanitária. | Tabique para divisão de sanitarios. | null | Parede | Levantada | Montada | Arquitetura | Key.Par.58 | OST_Walls | IfcWall
59 | Projeto | Divisória | Parte | Chapa | Eucatex | null | null | null | null | null | Divisória | Parte | Chapa | Eucatex | Chapa para divisória naval formada por miolo em colneia e chapas feitas a partir de fibras de eucalipto. | Chapa para paredes exteriores en sistemas ventilados o de aplicación directa. Aluminio compuesto (ACM) con alta resistencia a la intemperie, a los rayos UV y a la corrosión. | null | Divisória | Parte | Chapa | Arquitetura | Key.Div.59 | null | null
60 | Projeto | Divisória | Parte | Chapa | Metálica | null | null | null | null | null | Divisória | Parte | Chapa | Metálica | Chapa para paredes exteriores em sistemas ventilados ou diretamente aplicados. Alumínio composto (ACM) de alta resistência às intempéries, raios UV e corrosão. | Chapa para paredes exteriores en sistemas ventilados o de aplicación directa. Aluminio compuesto (ACM) con alta resistencia a la intemperie, a los rayos UV y a la corrosión. | null | Divisória | Parte | Chapa | Arquitetura | Key.Div.60 | null | null
61 | Projeto | Divisória | Parte | Chapa | Alumínio.Composto | null | null | null | null | null | Divisória | Parte | Chapa | Alumínio.Composto | Chapa para paredes exteriores em sistemas ventilados ou diretamente aplicados. Alumínio composto (ACM) de alta resistência às intempéries, raios UV e corrosão. | Chapa para paredes exteriores en sistemas ventilados o de aplicación directa. Aluminio compuesto (ACM) con alta resistencia a la intemperie, a los rayos UV y a la corrosión. | null | Divisória | Parte | Chapa | Arquitetura | Key.Div.61 | null | null
62 | Projeto | Divisória | Parte | Chapa | Cimentícia | null | null | null | null | null | Divisória | Parte | Chapa | Cimentícia | Chapa para paredes exteriores em sistemas ventilados ou diretamente aplicados. Produzida com núcleo de cimento Portland aditivado e faces recobertas por malha de fibra de vidro. | Chapa para paredes exteriores en sistemas ventilados o de aplicación directa. Compuesto por núcleo de cemento Portland y aditivos, con caras recubiertas por malla de fibra de vidrio. | null | Divisória | Parte | Chapa | Arquitetura | Key.Div.62 | null | null
63 | Projeto | Divisória | Parte | Chapa | Gesso.Acartonado | null | null | null | null | null | Divisória | Parte | Chapa | Gesso.Acartonado | Chapa de gesso acartonado para construções à seco. | Chapa de paneles de yeso para construcción en seco. | null | Divisória | Parte | Chapa | Arquitetura | Key.Div.63 | null | null
64 | Projeto | Divisória | Parte | Chapa | Vidro.Temperado | null | null | null | null | null | Divisória | Parte | Chapa | Vidro.Temperado | Chapa de vidro temperado. | Chapa de vidrio templado. | null | Divisória | Parte | Chapa | Arquitetura | Key.Div.64 | null | null
65 | Projeto | Divisória | Parte | Chapa | Vidro.Laminado | null | null | null | null | null | Divisória | Parte | Chapa | Vidro.Laminado | Chapa de vidro laminado. | Chapa de vidrio laminado. | null | Divisória | Parte | Chapa | Arquitetura | Key.Div.65 | null | null
66 | Projeto | Divisória | Parte | Chapa | Vidro.Polarizado | null | null | null | null | null | Divisória | Parte | Chapa | Vidro.Polarizado | Chapa de vidro polarizado. Altera a transparência pela passagem de voltagem. Vidro duplo laminado e com um filme LCD (Liquid Cristal Display) intermedio. | Chapa de vidrio polarizado. Altera la transparencia com el paso de corrente. Vidrio duplo laminado con una película LCD (Liquid Cristal Display) intermedia. | null | Divisória | Parte | Chapa | Arquitetura | Key.Div.66 | null | null
67 | Projeto | Divisória | Parte | Chapa | Vidro.Low.E | null | null | null | null | null | Divisória | Parte | Chapa | Vidro.Low.E | Chapa de vidro de baixa emissividad. Reflete raios UV melhorando a sua capacidade de resistência térmica. | Chapa de vidrio de baja emisividad. Refleja rayos UV mejorando su capacidad de resistencia térmica. | null | Divisória | Parte | Chapa | Arquitetura | Key.Div.67 | null | null
68 | Projeto | Divisória | Parte | Chapa | Vidro.Comúm | null | null | null | null | null | Divisória | Parte | Chapa | Vidro.Comúm | Chapa de vidro comúm. | Chapa de vidrio común. | null | Divisória | Parte | Chapa | Arquitetura | Key.Div.68 | null | null
69 | Projeto | Divisória | Parte | Chapa | Vidro.Plumbífero | null | null | null | null | null | Divisória | Parte | Chapa | Vidro.Plumbífero | Chapa de vidro plumbífero para proteção contra os raios X nocivos à saúde. Tem alta capacidade de blindar radiações ionizantes. | Chapa de vidrio Plumbífero para protección contra rayos X nocivos para la salud. Tiene una alta capacidad para proteger la radiación ionizante. | null | Divisória | Parte | Chapa | Arquitetura | Key.Div.69 | null | null
70 | Projeto | Divisória | Parte | Chapa | Fórmica | null | null | null | null | null | Divisória | Parte | Chapa | Fórmica | Chapa de Laminado Estrutural TS (fórmica maciça) para divisórias sanitárias. | Chapa TS Laminada Estructural (fórmica maciza) para tabiques sanitarios. | null | Divisória | Parte | Chapa | Arquitetura | Key.Div.70 | null | null
71 | Projeto | Divisória | Parte | Chapa | Pedra | null | null | null | null | null | Divisória | Parte | Chapa | Pedra | Chapa de pedra mármore ou granito para divisórias sanitárias. | Chapa de piedra de mármol o granito para tabiques sanitarios. | null | Divisória | Parte | Chapa | Arquitetura | Key.Div.71 | null | null
72 | Projeto | Divisória | Parte | Perfil | Guia.L | null | null | null | null | null | Divisória | Parte | Perfil | Guia.L | Perfil metálico de aço galvanizado Z 275 (275 g/m²). Espessura mínima de 0,50 mm, produzido de acordo à norma NBR 15217. Usado para reforçar cantos vivos de 90º. | Perfil metálico de acero galvanizado Z 275 (275 g/m²). Espesor mínimo de 0,50 mm, producido de acuerdo con la norma NBR 15217. Se utiliza para reforzar esquinas afiladas de 90º. | null | Divisória | Parte | Perfil | Arquitetura | Key.Div.72 | null | null
73 | Projeto | Divisória | Parte | Perfil | Guia.U | null | null | null | null | null | Divisória | Parte | Perfil | Guia.U | Perfil metálico de aço galvanizado Z 275 (275 g/m²). Espessura mínima de 0,50 mm, produzido de acordo à norma NBR 15217. Usado para estruturar a divisória DryWall. | Perfil metálico de acero galvanizado Z 275 (275 g/m²). Espesor mínimo de 0,50 mm, producido de acuerdo con la norma NBR 15217. Se utiliza para estructurar la partición DryWall. | null | Divisória | Parte | Perfil | Arquitetura | Key.Div.73 | null | null
74 | Projeto | Divisória | Parte | Perfil | Guia.Montante | null | null | null | null | null | Divisória | Parte | Perfil | Guia.Montante | Perfil metálico de aço galvanizado Z 275 (275 g/m²). Espessura mínima de 0,50 mm, produzido de acordo à norma NBR 15217. Usado para estruturar a divisória DryWall. | Perfil metálico de acero galvanizado Z 275 (275 g/m²). Espesor mínimo de 0,50 mm, producido de acuerdo con la norma NBR 15217. Se utiliza para estructurar la partición DryWall. | null | Divisória | Parte | Perfil | Arquitetura | Key.Div.74 | null | null
75 | Projeto | Divisória | Parte | Fixação | Parafuso | null | null | null | null | null | Divisória | Parte | Fixação | Parafuso | Parafuso de montagem para sistemas de divisórias e forros. | Tornillo de montaje para sistemas de tabiques y techos. | null | Divisória | Parte | Fixação | Arquitetura | Key.Div.75 | null | null
76 | Projeto | Divisória | Parte | Fixação | Bucha | null | null | null | null | null | Divisória | Parte | Fixação | Bucha | Bucha. | Anclaje. | null | Divisória | Parte | Fixação | Arquitetura | Key.Div.76 | null | null
77 | Projeto | Divisória | Parte | Fixação | Fixador.Pinça | null | null | null | null | null | Divisória | Parte | Fixação | Fixador.Pinça | Fixador metálico tipo pinça. | Fijador metálico tipo pinza. | null | Divisória | Parte | Fixação | Arquitetura | Key.Div.77 | null | null
78 | Projeto | Divisória | Parte | Fixação | Fixador.Cantoneira | null | null | null | null | null | Divisória | Parte | Fixação | Fixador.Cantoneira | Fixador metálico tipo cantoneira. | Fijador metálico tipo esquina. | null | Divisória | Parte | Fixação | Arquitetura | Key.Div.78 | null | null
79 | Projeto | Divisória | Parte | Fixação | Conector | null | null | null | null | null | Divisória | Parte | Fixação | Conector | Conector metálico. | Conector metálico. | null | Divisória | Parte | Fixação | Arquitetura | Key.Div.79 | null | null
80 | Projeto | Divisória | Parte | Fixação | Cola | null | null | null | null | null | Divisória | Parte | Fixação | Cola | Fixador tipo cola com composição química. | Fijador tipo cola con composición química. | null | Divisória | Parte | Fixação | Arquitetura | Key.Div.80 | null | null
81 | Projeto | Divisória | Parte | Fecho | Puxador.Externo | null | null | null | null | null | Divisória | Parte | Fecho | Puxador.Externo | Puxador externo. | Pomo de abertura externo. | null | Divisória | Parte | Fecho | Arquitetura | Key.Div.81 | null | null
82 | Projeto | Divisória | Parte | Fecho | Puxador.Interno | null | null | null | null | null | Divisória | Parte | Fecho | Puxador.Interno | Puxador interno. | Pomo de abertura interno. | null | Divisória | Parte | Fecho | Arquitetura | Key.Div.82 | null | null
83 | Projeto | Divisória | Parte | Cabide | Tipo.Gancho | null | null | null | null | null | Divisória | Parte | Cabide | Tipo.Gancho | Cabide tipo gancho. | Percha tipo gancho. | null | Divisória | Parte | Cabide | Arquitetura | Key.Div.83 | null | null
84 | Projeto | Divisória | Parte | Cabide | Antifurto | null | null | null | null | null | Divisória | Parte | Cabide | Antifurto | Cabide antifurto. | Percha antirrobo. | null | Divisória | Parte | Cabide | Arquitetura | Key.Div.84 | null | null
85 | Projeto | Divisória | Parte | Dobradiça | Automática | null | null | null | null | null | Divisória | Parte | Dobradiça | Automática | Dobradiças automáticas tipo “self-closing” em liga especial de alumínio. | Bisagras automáticas de cierre automático en aleación especial de aluminio. | null | Divisória | Parte | Dobradiça | Arquitetura | Key.Div.85 | null | null

## Disjunt
1 | Disjunta 1 | Disjunta 2 | Disjunta 3 | Disjunta 4 | Disjunta 5 | Disjunta 6 | Disjunta 7 | Disjunta 8 | Disjunta 9 | Disjunta 10 | Disjunta 11 | Disjunta 12 | Disjunta 13 | Disjunta 14 | Disjunta 15 | Disjunta 16 | Disjunta 17 | Disjunta 18 | Disjunta 19 | Disjunta 20
2 | null | null | null | null | null | null | null | null | null | null | null | null | null | null | null | null | null | null | null | null
3 | null | null | null | null | null | null | null | null | null | null | null | null | null | null | null | null | null | null | null | null

## FatosIn
N° | Indivíduo | Classe | Fato | Valor | Fato | Valor | Fato | Valor | Fato | Valor | Fato | Valor | Fato | Valor | Fato | Valor | Fato | Val | Fato | Val | Fato | Val | Fato | Val | Fato (14) | Val | Fato | Val | Fato | Val | Fato | Val | Fato | Val | Fato | Val | Fato | Val | Fato | Val | Fato | Val | Fato | Val
2 | Cerâmicos | Contêiner | descrição | "Catálogo de componentes para alvenarias." | null | null | null | null | null | null | null | null | null | null | null | null | null | null | null | null | null | null | null | null | null | null | null | null | null | null | null | null | null | null | null | null | null | null | null | null | null | null | null | null
3 | BCE.M.10x40 | Bloco.Estrutural | descrição | "Bloco de concreto estrutural para paredes de 10 cm nominal." | espessura | 9 | largura | 19 | comprimento | 39 | null | null | uso | "Estrutural" | fabricante | "JCRB" | null | null | null | null | null | null | null | null | null | null | null | null | null | null | null | null | null | null | null | null | null | null | null | null | null | null | null | null
4 | BCE.M.15x40 | Bloco.Estrutural | descrição | "Bloco de concreto estrutural para paredes de 15 cm nominal." | espessura | 14 | largura | 19 | comprimento | 39 | null | null | uso | "Estrutural" | fabricante | "JCRB" | null | null | null | null | null | null | null | null | null | null | null | null | null | null | null | null | null | null | null | null | null | null | null | null | null | null | null | null
5 | BCE.M.20x40 | Bloco.Estrutural | descrição | "Bloco de concreto estrutural para paredes de 20 cm nominal." | espessura | 19 | largura | 19 | comprimento | 39 | null | null | uso | "Estrutural" | fabricante | "JCRB" | null | null | null | null | null | null | null | null | null | null | null | null | null | null | null | null | null | null | null | null | null | null | null | null | null | null | null | null
6 | BBA.M.10x20 | Bloco.Furado | descrição | "Bloco cerâmico furado tipo baiano para paredes de 10 cm nominal." | espessura | 9 | largura | 19 | comprimento | 19 | peso.médio | 2.3 | uso | "Vedação" | fabricante | "Empo" | null | null | null | null | null | null | null | null | null | null | null | null | null | null | null | null | null | null | null | null | null | null | null | null | null | null | null | null
7 | BBA.M.10x30 | Bloco.Furado | descrição | "Bloco cerâmico furado tipo baiano para paredes de 10 cm nominal." | espessura | 9 | largura | 19 | comprimento | 29 | peso.médio | 3.2 | uso | "Vedação" | fabricante | "Empo" | null | null | null | null | null | null | null | null | null | null | null | null | null | null | null | null | null | null | null | null | null | null | null | null | null | null | null | null
8 | BBA.M.10x40 | Bloco.Furado | descrição | "Bloco cerâmico furado tipo baiano para paredes de 10 cm nominal." | espessura | 9 | largura | 19 | comprimento | 39 | peso.médio | 4.5 | uso | "Vedação" | fabricante | "Empo" | null | null | null | null | null | null | null | null | null | null | null | null | null | null | null | null | null | null | null | null | null | null | null | null | null | null | null | null
9 | BBA.M.12x25 | Bloco.Furado | descrição | "Bloco cerâmico furado tipo baiano para paredes de 15 cm nominal." | espessura | 11.5 | largura | 14 | comprimento | 24 | peso.médio | 2.3 | uso | "Vedação" | fabricante | "Empo" | null | null | null | null | null | null | null | null | null | null | null | null | null | null | null | null | null | null | null | null | null | null | null | null | null | null | null | null
10 | BBA.M.12x40 | Bloco.Furado | descrição | "Bloco cerâmico furado tipo baiano para paredes de 15 cm nominal." | espessura | 11.5 | largura | 19 | comprimento | 39 | peso.médio | 5.1 | uso | "Vedação" | fabricante | "Empo" | null | null | null | null | null | null | null | null | null | null | null | null | null | null | null | null | null | null | null | null | null | null | null | null | null | null | null | null
11 | BBA.M.15x30 | Bloco.Furado | descrição | "Bloco cerâmico furado tipo baiano para paredes de 20 cm nominal." | espessura | 14 | largura | 19 | comprimento | 29 | peso.médio | 4.5 | uso | "Vedação" | fabricante | "Empo" | null | null | null | null | null | null | null | null | null | null | null | null | null | null | null | null | null | null | null | null | null | null | null | null | null | null | null | null
12 | BBA.M.15x40 | Bloco.Furado | descrição | "Bloco cerâmico furado tipo baiano para paredes de 20 cm nominal." | espessura | 14 | largura | 19 | comprimento | 39 | peso.médio | 6.4 | uso | "Vedação" | fabricante | "Empo" | null | null | null | null | null | null | null | null | null | null | null | null | null | null | null | null | null | null | null | null | null | null | null | null | null | null | null | null
13 | BBA.M.20x30 | Bloco.Furado | descrição | "Bloco cerâmico furado tipo baiano para paredes de 25 cm nominal." | espessura | 19 | largura | 19 | comprimento | 29 | peso.médio | 5.3 | uso | "Vedação" | fabricante | "Empo" | null | null | null | null | null | null | null | null | null | null | null | null | null | null | null | null | null | null | null | null | null | null | null | null | null | null | null | null
14 | BFU.M.10x20 | Bloco.Furado | descrição | "Bloco cerâmico furado para paredes de 10 cm nominal." | espessura | 9 | largura | 19 | comprimento | 19 | peso.médio | 3.3 | uso | "Vedação" | fabricante | "Braúnas" | null | null | null | null | null | null | null | null | null | null | null | null | null | null | null | null | null | null | null | null | null | null | null | null | null | null | null | null
15 | BFU.M.10x30 | Bloco.Furado | descrição | "Bloco cerâmico furado para paredes de 10 cm nominal." | espessura | 9 | largura | 19 | comprimento | 29 | peso.médio | 4.5 | uso | "Vedação" | fabricante | "Braúnas" | null | null | null | null | null | null | null | null | null | null | null | null | null | null | null | null | null | null | null | null | null | null | null | null | null | null | null | null
16 | BFU.M.10x40 | Bloco.Furado | descrição | "Bloco cerâmico furado para paredes de 10 cm nominal." | espessura | 9 | largura | 19 | comprimento | 39 | peso.médio | 5.3 | uso | "Vedação" | fabricante | "Braúnas" | null | null | null | null | null | null | null | null | null | null | null | null | null | null | null | null | null | null | null | null | null | null | null | null | null | null | null | null
17 | BFU.M.12x30 | Bloco.Furado | descrição | "Bloco cerâmico furado para paredes de 15 cm nominal de argila cozida em forno a alta temperatura." | espessura | 11.5 | largura | 19 | comprimento | 39 | peso.médio | 5.2 | uso | "Estrutural" | fabricante | "Empo" | null | null | null | null | null | null | null | null | null | null | null | null | null | null | null | null | null | null | null | null | null | null | null | null | null | null | null | null
18 | BFU.M.12x15 | Bloco.Furado | descrição | "Bloco cerâmico furado para paredes de 15 cm nominal de argila cozida em forno a alta temperatura." | espessura | 11.5 | largura | 19 | comprimento | 14 | peso.médio | 2.6 | uso | "Estrutural" | fabricante | "Empo" | null | null | null | null | null | null | null | null | null | null | null | null | null | null | null | null | null | null | null | null | null | null | null | null | null | null | null | null
19 | BFU.M.12x40 | Bloco.Furado | descrição | "Bloco cerâmico furado para paredes de 15 cm nominal de argila cozida em forno a alta temperatura." | espessura | 11.5 | largura | 19 | comprimento | 39 | peso.médio | 6.5 | uso | "Estrutural" | fabricante | "Empo" | null | null | null | null | null | null | null | null | null | null | null | null | null | null | null | null | null | null | null | null | null | null | null | null | null | null | null | null
20 | BFU.M.12x20 | Bloco.Furado | descrição | "Bloco cerâmico furado para paredes de 15 cm nominal de argila cozida em forno a alta temperatura." | espessura | 11.5 | largura | 19 | comprimento | 19 | peso.médio | 3.6 | uso | "Estrutural" | fabricante | "Empo" | null | null | null | null | null | null | null | null | null | null | null | null | null | null | null | null | null | null | null | null | null | null | null | null | null | null | null | null
21 | BFU.M.15x30 | Bloco.Furado | descrição | "Bloco cerâmico furado para paredes de 20 cm nominal de argila cozida em forno a alta temperatura." | espessura | 14 | largura | 19 | comprimento | 29 | peso.médio | 5.7 | uso | "Estrutural" | fabricante | "Empo" | null | null | null | null | null | null | null | null | null | null | null | null | null | null | null | null | null | null | null | null | null | null | null | null | null | null | null | null
22 | BFU.M.15x15 | Bloco.Furado | descrição | "Bloco cerâmico furado para paredes de 20 cm nominal de argila cozida em forno a alta temperatura." | espessura | 14 | largura | 19 | comprimento | 14 | peso.médio | 3.1 | uso | "Estrutural" | fabricante | "Empo" | null | null | null | null | null | null | null | null | null | null | null | null | null | null | null | null | null | null | null | null | null | null | null | null | null | null | null | null
23 | BFU.M.15x40 | Bloco.Furado | descrição | "Bloco cerâmico furado para paredes de 20 cm nominal de argila cozida em forno a alta temperatura." | espessura | 14 | largura | 19 | comprimento | 39 | peso.médio | 6.7 | uso | "Estrutural" | fabricante | "Empo" | null | null | null | null | null | null | null | null | null | null | null | null | null | null | null | null | null | null | null | null | null | null | null | null | null | null | null | null
24 | BFU.M.15x20 | Bloco.Furado | descrição | "Bloco cerâmico furado para paredes de 20 cm nominal de argila cozida em forno a alta temperatura." | espessura | 14 | largura | 19 | comprimento | 19 | peso.médio | 4.7 | uso | "Estrutural" | fabricante | "Empo" | null | null | null | null | null | null | null | null | null | null | null | null | null | null | null | null | null | null | null | null | null | null | null | null | null | null | null | null
25 | BFU.M.20x30 | Bloco.Furado | descrição | "Bloco cerâmico furado para paredes de 25 cm nominal de argila cozida em forno a alta temperatura." | espessura | 19 | largura | 19 | comprimento | 29 | peso.médio | 7.3 | uso | "Estrutural" | fabricante | "Empo" | null | null | null | null | null | null | null | null | null | null | null | null | null | null | null | null | null | null | null | null | null | null | null | null | null | null | null | null
26 | BFU.M.20x15 | Bloco.Furado | descrição | "Bloco cerâmico furado para paredes de 25 cm nominal de argila cozida em forno a alta temperatura." | espessura | 19 | largura | 19 | comprimento | 14 | peso.médio | 4.3 | uso | "Estrutural" | fabricante | "Empo" | null | null | null | null | null | null | null | null | null | null | null | null | null | null | null | null | null | null | null | null | null | null | null | null | null | null | null | null
27 | BFU.M.20x40 | Bloco.Furado | descrição | "Bloco cerâmico furado para paredes de 25 cm nominal de argila cozida em forno a alta temperatura." | espessura | 19 | largura | 19 | comprimento | 30 | peso.médio | 8.7 | uso | "Estrutural" | fabricante | "Empo" | null | null | null | null | null | null | null | null | null | null | null | null | null | null | null | null | null | null | null | null | null | null | null | null | null | null | null | null
28 | BFU.M.20x20 | Bloco.Furado | descrição | "Bloco cerâmico furado para paredes de 25 cm nominal de argila cozida em forno a alta temperatura." | espessura | 19 | largura | 19 | comprimento | 19 | peso.médio | 5.7 | uso | "Estrutural" | fabricante | "Empo" | null | null | null | null | null | null | null | null | null | null | null | null | null | null | null | null | null | null | null | null | null | null | null | null | null | null | null | null
29 | CAU.M.10x30 | Canaleta.U | descrição | "Canaleta cerâmica U para vergas e contravergas em aberturas de paredes de 10 cm." | espessura | 9 | largura | 19 | comprimento | 29 | peso.médio | 3.5 | uso | "Estrutural" | fabricante | "Empo" | null | null | null | null | null | null | null | null | null | null | null | null | null | null | null | null | null | null | null | null | null | null | null | null | null | null | null | null
30 | CAU.M.12x30 | Canaleta.U | descrição | "Canaleta cerâmica U para vergas e contravergas em aberturas de paredes de 15 cm." | espessura | 11.5 | largura | 19 | comprimento | 29 | peso.médio | 3.8 | uso | "Estrutural" | fabricante | "Empo" | null | null | null | null | null | null | null | null | null | null | null | null | null | null | null | null | null | null | null | null | null | null | null | null | null | null | null | null
31 | CAU.M.15x30 | Canaleta.U | descrição | "Canaleta cerâmica U para vergas e contravergas em aberturas de paredes de 20 cm." | espessura | 14 | largura | 19 | comprimento | 29 | peso.médio | 4.5 | uso | "Estrutural" | fabricante | "Empo" | null | null | null | null | null | null | null | null | null | null | null | null | null | null | null | null | null | null | null | null | null | null | null | null | null | null | null | null
32 | CAU.M.20x30 | Canaleta.U | descrição | "Canaleta cerâmica U para vergas e contravergas em aberturas de paredes de 25 cm." | espessura | 19 | largura | 19 | comprimento | 29 | peso.médio | 5 | uso | "Estrutural" | fabricante | "Empo" | null | null | null | null | null | null | null | null | null | null | null | null | null | null | null | null | null | null | null | null | null | null | null | null | null | null | null | null
33 | CAJ.M.10x30 | Canaleta.J | descrição | "Canaleta cerâmica J para cintas e finalização da laje em paredes de 10 cm." | espessura | 9 | largura | 19 | comprimento | 29 | peso.médio | 3.5 | uso | "Estrutural" | fabricante | "Empo" | null | null | null | null | null | null | null | null | null | null | null | null | null | null | null | null | null | null | null | null | null | null | null | null | null | null | null | null
34 | CAJ.M.12x30 | Canaleta.J | descrição | "Canaleta cerâmica J para cintas e finalização da laje em paredes de 15 cm." | espessura | 11.5 | largura | 19 | comprimento | 29 | peso.médio | 3.8 | uso | "Estrutural" | fabricante | "Empo" | null | null | null | null | null | null | null | null | null | null | null | null | null | null | null | null | null | null | null | null | null | null | null | null | null | null | null | null
35 | CAJ.M.15x30 | Canaleta.J | descrição | "Canaleta cerâmica J para cintas e finalização da laje em paredes de 20 cm." | espessura | 14 | largura | 19 | comprimento | 29 | peso.médio | 4.5 | uso | "Estrutural" | fabricante | "Empo" | null | null | null | null | null | null | null | null | null | null | null | null | null | null | null | null | null | null | null | null | null | null | null | null | null | null | null | null
36 | CAJ.M.20x30 | Canaleta.J | descrição | "Canaleta cerâmica J para cintas e finalização da laje em paredes de 25 cm." | espessura | 19 | largura | 19 | comprimento | 29 | peso.médio | 5 | uso | "Estrutural" | fabricante | "Empo" | null | null | null | null | null | null | null | null | null | null | null | null | null | null | null | null | null | null | null | null | null | null | null | null | null | null | null | null
37 | BGEA | Bloco.Alveolar | descrição | "Bloco de gesso alveolar." | espessura | 7 | largura | 66.7 | comprimento | 50 | peso.médio | 18 | null | null | fabricante | "JK América" | null | null | null | null | null | null | null | null | null | null | null | null | null | null | null | null | null | null | null | null | null | null | null | null | null | null | null | null
38 | BCCA | Bloco.CCA | descrição | "Bloco de concreto celular autoclavado." | espessura | 10 | largura | 30 | comprimento | 60 | null | null | null | null | fabricante | "Sical" | null | null | null | null | null | null | null | null | null | null | null | null | null | null | null | null | null | null | null | null | null | null | null | null | null | null | null | null
39 | Tijolo.A | Tijolo.Laminado | descrição | "Tijolo maciço laminado para fachada." | espessura | 5.5 | largura | 11 | comprimento | 23 | peso.médio | 2.6 | uso | "Fachada" | fabricante | "Braúnas" | null | null | null | null | null | null | null | null | null | null | null | null | null | null | null | null | null | null | null | null | null | null | null | null | null | null | null | null
40 | Tijolo.C | Tijolo.Comúm | descrição | "Tijolo cerâmico comúm." | espessura | 6 | largura | 10 | comprimento | 22 | peso.médio | 2.6 | null | null | fabricante | "Cerâmica RBR" | null | null | null | null | null | null | null | null | null | null | null | null | null | null | null | null | null | null | null | null | null | null | null | null | null | null | null | null
41 | TJ100 | Ecológico | descrição | "Tijolo de solo-cimento prensado tipo Tijolito." | espessura | 11 | largura | 10 | comprimento | 22 | null | null | null | null | fabricante | "Em obra" | null | null | null | null | null | null | null | null | null | null | null | null | null | null | null | null | null | null | null | null | null | null | null | null | null | null | null | null
42 | TJ101 | Ecológico | descrição | "Meio-Tijolo de solo-cimento prensado tipo Tijolito." | espessura | 11 | largura | 10 | comprimento | 11 | null | null | null | null | fabricante | "Em obra" | null | null | null | null | null | null | null | null | null | null | null | null | null | null | null | null | null | null | null | null | null | null | null | null | null | null | null | null
43 | TJ102 | Ecológico | descrição | "Tijolo de solo-cimento prensado tipo Tijolito com 1 abertura para instações." | espessura | 11 | largura | 10 | comprimento | 22 | null | null | null | null | fabricante | "Em obra" | null | null | null | null | null | null | null | null | null | null | null | null | null | null | null | null | null | null | null | null | null | null | null | null | null | null | null | null
44 | TJ103 | Ecológico | descrição | "Tijolo de solo-cimento prensado tipo Tijolito com 1 abertura para instações." | espessura | 11 | largura | 10 | comprimento | 22 | null | null | null | null | fabricante | "Em obra" | null | null | null | null | null | null | null | null | null | null | null | null | null | null | null | null | null | null | null | null | null | null | null | null | null | null | null | null
45 | TJ104 | Ecológico | descrição | "Tijolo de solo-cimento prensado tipo Tijolito com 2 aberturas para instações." | espessura | 11 | largura | 10 | comprimento | 22 | null | null | null | null | fabricante | "Em obra" | null | null | null | null | null | null | null | null | null | null | null | null | null | null | null | null | null | null | null | null | null | null | null | null | null | null | null | null
46 | DWA.01 | Cimentícia | descrição | "Chapa cimentícia Kauf Aquapanel." | espessura | 8 | largura | 1.2 | comprimento | 2.4 | peso.médio | 31.68 | null | null | fabricante | "Kauf" | null | null | null | null | null | null | null | null | null | null | null | null | null | null | null | null | null | null | null | null | null | null | null | null | null | null | null | null
47 | DWA.02 | Gesso.Acartonado | descrição | "Chapa cimentícia Kauf Drywall Diamant." | espessura | 12.5 | largura | 1.2 | comprimento | 2.4 | peso.médio | 34.56 | null | null | fabricante | "Kauf" | null | null | null | null | null | null | null | null | null | null | null | null | null | null | null | null | null | null | null | null | null | null | null | null | null | null | null | null
48 | EUC.01 | Eucatex | descrição | "Chapa tipo Eucatex para uma divisória naval." | espessura | 35 | largura | 1.2 | comprimento | 2.11 | peso.médio | 22 | null | null | fabricante | "Eucatex" | null | null | null | null | null | null | null | null | null | null | null | null | null | null | null | null | null | null | null | null | null | null | null | null | null | null | null | null
49 | VID.12 | Vidro.Laminado | descrição | "Vidro laminado de 12 mm para divisória." | espessura | 1.2 | null | null | null | null | null | null | null | null | fabricante | "Neocom" | null | null | null | null | null | null | null | null | null | null | null | null | null | null | null | null | null | null | null | null | null | null | null | null | null | null | null | null
50 | VID.08 | Vidro.Plumbífero | descrição | "Vidro plumbífero de 8 mm para proteção contra os raios X nocivos à saúde. Tem alta capacidade de blindar radiações ionizantes." | espessura | 0.8 | largura | 1.2 | comprimento | 1.2 | null | null | uso | "Sala de Tomografia" | fabricante | "BragaX" | equivalência.pb | 2 | null | null | null | null | null | null | null | null | null | null | null | null | null | null | null | null | null | null | null | null | null | null | null | null | null | null
51 | SAN.01 | Fórmica | descrição | "Placa de fórmica Alcoplac para divisória de box sanitário." | null | null | null | null | null | null | null | null | null | null | fabricante | "Neocom" | null | null | null | null | null | null | null | null | null | null | null | null | null | null | null | null | null | null | null | null | null | null | null | null | null | null | null | null
52 | ARG.1.2.8 | Assentamento | descrição | "Argamassa assentamento com traço '1-2-8'." | null | null | null | null | null | null | null | null | null | null | fabricante | "Em obra" | null | null | null | null | null | null | null | null | null | null | null | null | null | null | null | null | null | null | null | null | null | null | null | null | null | null | null | null
53 | ARG.1.2 | Chapisco | descrição | "Argamassa de chapisco impermeabilizante com traço '1-2'." | null | null | null | null | null | null | null | null | null | null | fabricante | "Em obra" | null | null | null | null | null | null | null | null | null | null | null | null | null | null | null | null | null | null | null | null | null | null | null | null | null | null | null | null
54 | ARG.1.4 | Chapisco | descrição | "Argamassa de chapisco com traço '1-4'." | null | null | null | null | null | null | null | null | null | null | fabricante | "Em obra" | null | null | null | null | null | null | null | null | null | null | null | null | null | null | null | null | null | null | null | null | null | null | null | null | null | null | null | null
55 | ARG.1.1.6 | Emboço | descrição | "Argamassa para emboços com traço '1-1-6'." | null | null | null | null | null | null | null | null | null | null | fabricante | "Em obra" | null | null | null | null | null | null | null | null | null | null | null | null | null | null | null | null | null | null | null | null | null | null | null | null | null | null | null | null
56 | ARG.1.3 | Reboco | descrição | "Argamassa para reboco com traço '1-3'." | null | null | null | null | null | null | null | null | null | null | fabricante | "Em obra" | null | null | null | null | null | null | null | null | null | null | null | null | null | null | null | null | null | null | null | null | null | null | null | null | null | null | null | null
57 | ARG.AC.I | Colante | descrição | "Argamassa industrializada para colar cerâmicas em ambientes internos." | null | null | null | null | null | null | null | null | null | null | fabricante | "Quartzolit SG" | null | null | null | null | null | null | null | null | null | null | null | null | null | null | null | null | null | null | null | null | null | null | null | null | null | null | null | null
58 | ARG.AC.II | Colante | descrição | "Argamassa industrializada para colar cerâmicas em ambientes internos e externos ou com temperaturas elevadas e maior umidade." | null | null | null | null | null | null | null | null | null | null | fabricante | "Quartzolit SG" | null | null | null | null | null | null | null | null | null | null | null | null | null | null | null | null | null | null | null | null | null | null | null | null | null | null | null | null
59 | ARG.AC.III | Colante | descrição | "Argamassa industrializada para colar cerâmicas em ambientes de trafego intenso, saunas, piscinas de água quente e placas maiores de 60x60cm." | null | null | null | null | null | null | null | null | null | null | fabricante | "Quartzolit SG" | null | null | null | null | null | null | null | null | null | null | null | null | null | null | null | null | null | null | null | null | null | null | null | null | null | null | null | null
60 | ARG.AC.IIIE | Colante | descrição | "Argamassa industrializada para colar cerâmicas de grandes formatos ou fachadas. Possui maior tempo de duração." | null | null | null | null | null | null | null | null | null | null | fabricante | "Quartzolit SG" | null | null | null | null | null | null | null | null | null | null | null | null | null | null | null | null | null | null | null | null | null | null | null | null | null | null | null | null
61 | ARG.BARI | Baritada | descrição | "Argamassa utilizada para proteção radiológica, usar em centros de saúde e clinicas de radioterapia, radiologia, medicina nuclear, etc." | null | null | null | null | null | null | null | null | uso | "Sala de radioterapia" | fabricante | "Barimix" | null | null | null | null | null | null | null | null | null | null | null | null | null | null | null | null | null | null | null | null | null | null | null | null | null | null | null | null
62 | CE.25x25 | Cerâmica | descrição | "Peça de cerâmica Eliane." | espessura | 1.1 | largura | 25 | comprimento | 25 | é.colada.com | ARG.AC.I | uso | "Banheiro" | fabricante | "Eliane" | null | null | null | null | null | null | null | null | null | null | null | null | null | null | null | null | null | null | null | null | null | null | null | null | null | null | null | null
63 | CE.30x60 | Cerâmica | descrição | "Peça de cerâmica Eliane." | espessura | 1.1 | largura | 30 | comprimento | 60 | é.colada.com | ARG.AC.II | uso | "Varanda" | fabricante | "Eliane" | null | null | null | null | null | null | null | null | null | null | null | null | null | null | null | null | null | null | null | null | null | null | null | null | null | null | null | null
64 | CE.50x10 | Cerâmica | descrição | "Peça de cerâmica Eliane." | espessura | 1.1 | largura | 50 | comprimento | 10 | é.colada.com | ARG.AC.I | uso | "Banheiro" | fabricante | "Eliane" | null | null | null | null | null | null | null | null | null | null | null | null | null | null | null | null | null | null | null | null | null | null | null | null | null | null | null | null
65 | CE.60x60 | Cerâmica | descrição | "Peça de cerâmica Eliane." | espessura | 1.1 | largura | 60 | comprimento | 60 | é.colada.com | ARG.AC.III | uso | "Banheiro" | fabricante | "Eliane" | null | null | null | null | null | null | null | null | null | null | null | null | null | null | null | null | null | null | null | null | null | null | null | null | null | null | null | null
66 | CE.60x14 | Cerâmica | descrição | "Peça de cerâmica Eliane." | espessura | 1.1 | largura | 60 | comprimento | 14.5 | é.colada.com | ARG.AC.I | uso | "Banheiro" | fabricante | "Eliane" | null | null | null | null | null | null | null | null | null | null | null | null | null | null | null | null | null | null | null | null | null | null | null | null | null | null | null | null
67 | CE.60x9 | Cerâmica | descrição | "Peça de cerâmica Eliane." | espessura | 1.1 | largura | 60 | comprimento | 9.5 | é.colada.com | ARG.AC.I | uso | "Banheiro" | fabricante | "Eliane" | null | null | null | null | null | null | null | null | null | null | null | null | null | null | null | null | null | null | null | null | null | null | null | null | null | null | null | null
68 | CE.60x10 | Cerâmica | descrição | "Peça de cerâmica Eliane." | espessura | 1.1 | largura | 60 | comprimento | 10 | é.colada.com | ARG.AC.II | uso | "Varanda" | fabricante | "Eliane" | null | null | null | null | null | null | null | null | null | null | null | null | null | null | null | null | null | null | null | null | null | null | null | null | null | null | null | null
69 | CE.70x70 | Cerâmica | descrição | "Peça de cerâmica Eliane." | espessura | 1.1 | largura | 70 | comprimento | 70 | é.colada.com | ARG.AC.III | uso | "Banheiro" | fabricante | "Eliane" | null | null | null | null | null | null | null | null | null | null | null | null | null | null | null | null | null | null | null | null | null | null | null | null | null | null | null | null
70 | CE.80x80 | Cerâmica | descrição | "Peça de cerâmica Eliane." | espessura | 1.1 | largura | 80 | comprimento | 80 | é.colada.com | ARG.AC.III | uso | "Banheiro" | fabricante | "Eliane" | null | null | null | null | null | null | null | null | null | null | null | null | null | null | null | null | null | null | null | null | null | null | null | null | null | null | null | null
71 | CE.80x29 | Cerâmica | descrição | "Peça de cerâmica Eliane." | espessura | 1.1 | largura | 80 | comprimento | 29.8 | é.colada.com | ARG.AC.I | uso | "Banheiro" | fabricante | "Eliane" | null | null | null | null | null | null | null | null | null | null | null | null | null | null | null | null | null | null | null | null | null | null | null | null | null | null | null | null
72 | CE.80x14 | Cerâmica | descrição | "Peça de cerâmica Eliane." | espessura | 1.1 | largura | 80 | comprimento | 14.5 | é.colada.com | ARG.AC.I | uso | "Banheiro" | fabricante | "Eliane" | null | null | null | null | null | null | null | null | null | null | null | null | null | null | null | null | null | null | null | null | null | null | null | null | null | null | null | null
73 | CE.80x9 | Cerâmica | descrição | "Peça de cerâmica Eliane." | espessura | 1.1 | largura | 80 | comprimento | 9.5 | é.colada.com | ARG.AC.I | uso | "Banheiro" | fabricante | "Eliane" | null | null | null | null | null | null | null | null | null | null | null | null | null | null | null | null | null | null | null | null | null | null | null | null | null | null | null | null
74 | CE.90x90 | Cerâmica | descrição | "Peça de cerâmica Eliane." | espessura | 1.1 | largura | 90 | comprimento | 90 | é.colada.com | ARG.AC.III | uso | "Banheiro" | fabricante | "Eliane" | null | null | null | null | null | null | null | null | null | null | null | null | null | null | null | null | null | null | null | null | null | null | null | null | null | null | null | null
75 | CE.90x14 | Cerâmica | descrição | "Peça de cerâmica Eliane." | espessura | 1.1 | largura | 90 | comprimento | 14.5 | é.colada.com | ARG.AC.I | uso | "Banheiro" | fabricante | "Eliane" | null | null | null | null | null | null | null | null | null | null | null | null | null | null | null | null | null | null | null | null | null | null | null | null | null | null | null | null
76 | CE.120x60 | Cerâmica | descrição | "Peça de cerâmica Eliane." | espessura | 1.1 | largura | 120 | comprimento | 60 | é.colada.com | ARG.AC.III | uso | "Banheiro" | fabricante | "Eliane" | null | null | null | null | null | null | null | null | null | null | null | null | null | null | null | null | null | null | null | null | null | null | null | null | null | null | null | null
77 | CE.120x29 | Cerâmica | descrição | "Peça de cerâmica Eliane." | espessura | 1.1 | largura | 120 | comprimento | 29.4 | é.colada.com | ARG.AC.III | uso | "Banheiro" | fabricante | "Eliane" | null | null | null | null | null | null | null | null | null | null | null | null | null | null | null | null | null | null | null | null | null | null | null | null | null | null | null | null
78 | SONEX.32 | Painel | descrição | "Painel MDF perfurado Nexacustic 32, com face frisada. Com Plenum de 50 mm + lã de 50 mm." | espessura | 1.6 | largura | 16 | comprimento | 243 | peso.médio | 11 | uso | "Sala de Audio" | fabricante | "Sonex" | absorção.sonora.125 | 0.41 | absorção.sonora.250 | 1.02 | absorção.sonora.500 | 0.9 | absorção.sonora.1k | 0.7 | absorção.sonora.2k | 0.47 | absorção.sonora.4k | 0.44 | nrc | 0.8 | null | null | null | null | null | null | null | null | null | null | null | null | null | null
79 | SONEX.40 | Painel | descrição | "Painel MDF perfurado Nexacustic 40, com face frisada. Com Plenum de 50 mm + lã de 50 mm." | espessura | 1.6 | largura | 16 | comprimento | 274 | peso.médio | 11 | uso | "Sala de Audio" | fabricante | "Sonex" | absorção.sonora.125 | 0.45 | absorção.sonora.250 | 0.96 | absorção.sonora.500 | 0.92 | absorção.sonora.1k | 0.62 | absorção.sonora.2k | 0.41 | absorção.sonora.4k | 0.41 | nrc | 0.75 | null | null | null | null | null | null | null | null | null | null | null | null | null | null
80 | Envoltória.01 | de.Fachada | descrição | "Parede de fachada de placas cimentícias." | é.chapa.de | DWA.01 | null | null | null | null | null | null | null | null | fabricante | "Em obra" | null | null | null | null | categoria.revit | "OST_Walls" | classe.ifc | "IfcWall" | null | null | null | null | null | null | null | null | null | null | null | null | null | null | null | null | null | null | null | null
81 | Divisória.01 | de.Drywall | descrição | "Divisória Drywall." | é.chapa.de | DWA.02 | null | null | null | null | null | null | null | null | fabricante | "Em obra" | null | null | null | null | categoria.revit | "OST_Walls" | classe.ifc | "IfcWall" | null | null | null | null | null | null | null | null | null | null | null | null | null | null | null | null | null | null | null | null
82 | Divisória.02 | de.Drywall.Acústico | descrição | "Divisória Drywall com tratamento acústico." | é.chapa.de | DWA.02 | null | null | null | null | null | null | null | null | fabricante | "Em obra" | null | null | null | null | categoria.revit | "OST_Walls" | classe.ifc | "IfcWall" | null | null | null | null | null | null | null | null | null | null | null | null | null | null | null | null | null | null | null | null
83 | Divisória.03 | de.Eucatex | descrição | "Divisória naval." | é.chapa.de | EUC.01 | null | null | null | null | null | null | null | null | fabricante | "Em obra" | null | null | null | null | categoria.revit | "OST_Walls" | classe.ifc | "IfcWall" | null | null | null | null | null | null | null | null | null | null | null | null | null | null | null | null | null | null | null | null
84 | Divisória.04 | de.Vidro | descrição | "Divisória de vidro." | é.chapa.de | VID.12 | null | null | null | null | null | null | null | null | fabricante | "Em obra" | null | null | null | null | categoria.revit | "OST_Walls" | classe.ifc | "IfcWall" | null | null | null | null | null | null | null | null | null | null | null | null | null | null | null | null | null | null | null | null
85 | Divisória.05 | de.Sanitário | descrição | "Divisória sanitária de placas Alcoplac." | é.chapa.de | SAN.01 | null | null | null | null | null | null | null | null | fabricante | "Em obra" | null | null | null | null | categoria.revit | "OST_Walls" | classe.ifc | "IfcWall" | null | null | null | null | null | null | null | null | null | null | null | null | null | null | null | null | null | null | null | null
86 | Parede.01 | Interna | descrição | "Parede de tijolo comúm com tijolos assentados meia vez (assentamento cutelo ou fação)." | é.assentada.com | Tijolo.C | é.meia.vez | Tijolo.C | é.revestida.com | CE.80x80 | null | null | resistência.ao.fogo | 60 | fabricante | "Em obra" | null | null | null | null | categoria.revit | "OST_Walls" | classe.ifc | "IfcWall" | null | null | null | null | null | null | null | null | null | null | null | null | null | null | null | null | null | null | null | null
87 | Parede.02 | Interna | descrição | "Parede de tijolo comúm com tijolos assentados uma vez (assentamento tição)." | é.assentada.com | Tijolo.C | é.uma.vez | Tijolo.C | é.revestida.com | CE.80x80 | null | null | resistência.ao.fogo | 120 | fabricante | "Em obra" | null | null | null | null | categoria.revit | "OST_Walls" | classe.ifc | "IfcWall" | null | null | null | null | null | null | null | null | null | null | null | null | null | null | null | null | null | null | null | null
88 | Parede.03 | Interna | descrição | "Parede de tijolo comúm com tijolos assentados uma vez (assentamento tição)." | é.assentada.com | Tijolo.A | é.uma.vez | Tijolo.A | é.revestida.com | CE.80x80 | null | null | resistência.ao.fogo | 120 | fabricante | "Em obra" | null | null | null | null | categoria.revit | "OST_Walls" | classe.ifc | "IfcWall" | null | null | null | null | null | null | null | null | null | null | null | null | null | null | null | null | null | null | null | null
89 | Parede.04 | Interna | descrição | "Parede de blocos de concreto para vedação assentados meia vez." | é.assentada.com | BFU.M.10x40 | é.meia.vez | BFU.M.10x40 | null | null | null | null | null | null | fabricante | "Em obra" | null | null | null | null | categoria.revit | "OST_Walls" | classe.ifc | "IfcWall" | null | null | null | null | null | null | null | null | null | null | null | null | null | null | null | null | null | null | null | null
90 | Parede.05 | Interna | descrição | "Parede de blocos de concreto para vedação assentados meia vez." | é.assentada.com | BFU.M.10x40 | é.meia.vez | BFU.M.10x40 | null | null | null | null | null | null | fabricante | "Em obra" | null | null | null | null | categoria.revit | "OST_Walls" | classe.ifc | "IfcWall" | null | null | null | null | null | null | null | null | null | null | null | null | null | null | null | null | null | null | null | null
91 | Parede.06 | Interna | descrição | "Parede de blocos de concreto para vedação assentados meia vez." | é.assentada.com | BFU.M.10x40 | é.meia.vez | BFU.M.10x40 | null | null | null | null | null | null | fabricante | "Em obra" | null | null | null | null | categoria.revit | "OST_Walls" | classe.ifc | "IfcWall" | null | null | null | null | null | null | null | null | null | null | null | null | null | null | null | null | null | null | null | null
92 | Parede.07 | Interna | descrição | "Parede de blocos de concreto para vedação assentados meia vez." | é.assentada.com | BFU.M.10x40 | é.meia.vez | BFU.M.10x40 | null | null | null | null | null | null | fabricante | "Em obra" | null | null | null | null | categoria.revit | "OST_Walls" | classe.ifc | "IfcWall" | null | null | null | null | null | null | null | null | null | null | null | null | null | null | null | null | null | null | null | null
93 | Parede.08 | Interna | descrição | "Parede de bloco cerâmico furado" | é.assentada.com | BFU.M.10x40 | é.meia.vez | BFU.M.10x40 | null | null | null | null | null | null | fabricante | "Em obra" | null | null | null | null | categoria.revit | "OST_Walls" | classe.ifc | "IfcWall" | null | null | null | null | null | null | null | null | null | null | null | null | null | null | null | null | null | null | null | null
94 | Parede.09 | Interna | descrição | "Parede de bloco cerâmico furado" | é.assentada.com | BFU.M.10x40 | é.meia.vez | BFU.M.10x40 | null | null | null | null | null | null | fabricante | "Em obra" | null | null | null | null | categoria.revit | "OST_Walls" | classe.ifc | "IfcWall" | null | null | null | null | null | null | null | null | null | null | null | null | null | null | null | null | null | null | null | null
95 | Parede.10 | Interna | descrição | "Parede de bloco cerâmico furado" | é.assentada.com | BFU.M.10x40 | é.meia.vez | BFU.M.10x40 | null | null | null | null | null | null | fabricante | "Em obra" | null | null | null | null | categoria.revit | "OST_Walls" | classe.ifc | "IfcWall" | null | null | null | null | null | null | null | null | null | null | null | null | null | null | null | null | null | null | null | null
96 | Parede.11 | Interna | descrição | "Parede de bloco cerâmico furado" | é.assentada.com | BFU.M.10x40 | é.meia.vez | BFU.M.10x40 | null | null | null | null | null | null | fabricante | "Em obra" | null | null | null | null | categoria.revit | "OST_Walls" | classe.ifc | "IfcWall" | null | null | null | null | null | null | null | null | null | null | null | null | null | null | null | null | null | null | null | null
97 | Parede.12 | Interna | descrição | "Parede de bloco de gesso alveolar" | é.assentada.com | BGEA | null | null | null | null | null | null | null | null | fabricante | "Em obra" | null | null | null | null | categoria.revit | "OST_Walls" | classe.ifc | "IfcWall" | null | null | null | null | null | null | null | null | null | null | null | null | null | null | null | null | null | null | null | null
98 | Parede.13 | Interna | descrição | "Parede de bloco de concreto celular autoclavado." | é.assentada.com | BCCA | null | null | null | null | null | null | null | null | fabricante | "Em obra" | null | null | null | null | categoria.revit | "OST_Walls" | classe.ifc | "IfcWall" | null | null | null | null | null | null | null | null | null | null | null | null | null | null | null | null | null | null | null | null

## Interop
0 | 0-Classe Ifc | 0-Categoria Equivalente | 0-CategoriaEquivalente | 0-CategoriaEquivalente | 0-CategoriaEquivalente | 0-CategoriaEquivalente
2 | null | null | null | null | null | null